## Sheet1
SPECIFICATIES VAN DE TOYOTA GR SUPRA 2.0
MOTOR
Type | 4 cilinders in lijn
Kleppenmechanisme | 16-kleps DOHC met variabele klepregeling en variabele nokkenastiming
Brandstofsysteem | Directe inspuiting
Drukvulling | Twin-scroll turbo
Cilinderinhoud (cm3) | 1998
Boring x slag (mm) | 82 x 94,6
Compressieverhouding (:1) | 10,2: 1
Max. vermogen (DIN-pk/kW bij tpm) | 258/190 bij 5.000-6.500
Max. koppel (Nm bij tpm) | 400 bij 1.550 - 4.400
Emissieniveau | Euro 6d-temp
TRANSMISSIE
Type | Achttraps 8HP 51 sportautomaat
Overbrengingsverhoudingen (:1)
1ste | 5.25
2de | 3.36
3de | 2.172
4de | 1.72
5de | 1.316
6de | 1
7de | 0.822
8ste | 0.64
Achteruit | 3.712
Eindoverbrenging | 3.154
PRESTATIES
Vermogen/gewichtsverhouding (kg/kW - kg/DIN-pk) | 7,7 - 5,7
Max. snelheid (km/h) | 250 (elektronisch begrensd)
Acceleratie 0-100 km/h (seconden) | 5.2
BRANDSTOFVERBRUIK (l/100)
Gemengde (gecorreleerde NEDC) 18” velgen | 5,9 - 6,3
Inhoud brandstoftank (liters) | 52
CO2-UITSTOOT (g/km)
Gemengde (gecorreleerde NEDC) 18” velgen | 135 - 143
WLTP 18” velgen | 156 - 172
CHASSIS
Voorwielophanging | Mc-Pherson-ophanging met gedeelde asconstructie in lichtgewicht aluminium/staal-uitvoering, hydraulisch gedempte reactiedraagarmlagers
Achterwielophanging | Five-link ophanging in lichtgewicht aluminium/staal-uitvoering
Stuurinrichting | Rondsel en tandheugel, op de tandheugel gemonteerde elektrische stuurbekrachtiging
Gemiddelde overbrengingsverhouding (:1) | 15,1: 1
Minimale draaicirkel band/carrosserie (m) | 10,4/11
Remmen
Voor (diameter x dikte in mm) | Geventileerde schijf (330 x 24) zwevende remklauw Geventileerde schijf (348 x 36) vaste remklauw met 4 zuigers (Sport-pakket)
Achter (diameter x dikte in mm) | Geventileerde schijf (330 x 20) zwevende remklauw met 1 zuiger Geventileerde schijf (325 x 24) (Sport-pakket)
Banden | Michelin Pilot Super Sport
- Voor | 255/40 ZR18 95Y - 255/35 ZR 19 96Y
- Achter | 275/40 ZR18 99Y - 275/35 ZR 19 100Y
BUITENAFMETINGEN (mm)
Totale lengte | 4379
Totale breedte | 1854
Totale hoogte | 1299
Wielbasis | 2470
Spoorbreedte voor | 1594
Spoorbreedte achter | 1589
LAADRUIMTE (dm3)
Capaciteit met ingeklapte achterbank (VDA) | 290
GEWICHT (kg)
Rijklaar gewicht (zonder bestuurder) | 1395
Rijklaar gewicht (ECE) | 1470
Maximum bruto voertuiggewicht (Gross Vehicle Weight - GVW) | 1710