## Sheet1
Spécifications techniques
Nombre de portes |  | 5
Moteur |  | Essence, 1.8 l hybride
Transmission |  | traction
DIMENSIONS
Longueur |  | 4.655 mm
Largeur |  | 1.790 mm
Hauteur |  | 1.460 mm
Empattement |  | 2.700 mm
Voie avant |  | 1.530 mm
Voie arrière |  | 1.530 mm
Rayon de braquage minimum |  | 5,3 m
Garde au sol minimum |  | 135 mm
VOLUMES
Nombre de places |  | 5
Réservoir à carburant |  | 43 l
Volume de coffre | (max) | 1.606 l
| Dossier de banquette rabattu (vda) | 1.232 l
| Dossier de banquette droit (vda) | 596 l
Capacité de la batterie |  | 3,6 kWh
MOTEUR THERMIQUE
Type |  | 2ZR-FXE
Nombre de cylindres |  | 4
Nombre de soupapes |  | 16
Cylindrée |  | 1.798 cc
Alésage x course |  | 80,5 x 88,3 mm
Taux de compression |  | 13:01
Puissance maximale |  | 72 kW/5.200 tpm
Couple maximal |  | 142 Nm/3.600 tpm
Alimentation |  | à injection
TRANSMISSION
Type |  | CVT
CHASSIS
Direction |  | à crémaillère
Freins
| Avant | Disques ventilés
| Arrière | Disques
Suspension
| Avant | McPherson
| Arrière | Double bras
Pneumatiques |  | 205/55R16