## Sheet1
Technische specificaties LC 500h / LC 500
Voornaamste afmetingen en gewichten |  |  | LC 500 | LC 500h
Totaal (leeggewicht) | Lengte | mm | 4.770 | 4.770
| Breedte (zonder spiegels) | mm | 1.920 | 1.920
| Hoogte*1 | mm | 1.345 | 1.345
Wielbasis (leeggewicht) |  | mm | 2.870 | 2.870
Spoor (leeggewicht) | Vooraan | mm | 1.630 | 1.630
| Achteraan | mm | 1.635 | 1.635
Effectieve hoofdruimte | Vooraan | mm | 943,8, 933,4*2 | 943,8, 933,4*2
| Achteraan | mm | 818,2 | 818,2
Effectieve beenruimte | Vooraan | mm | 812,9 | 812,9
| Achteraan | mm | 571,7 | 571,7
Schouderruimte | Vooraan | mm | 1.438,7 | 1.438,7
| Achteraan | mm | 1.245,2 | 1.245,2
Heupruimte | Vooraan | mm | 1.377,4 | 1.377,4
| Achteraan | mm | 1.112,4 | 1.112,4
Aantal zitplaatsen |  | persoon | 4 | 4
Luchtweerstandscoëfficiënt |  |  | 0,33 | 0,33
Minimale bodemvrijheid (leeggewicht) |  | mm | 133 | 140
Rijklaar gewicht |  | kg | 1.935 - 1.970 | 1.985 - 2.020
Maximaal toegelaten massa |  | kg | 2375 | 2445
Bagageruimte | VDA | L | 197 | 172
Inhoud brandstoftank |  | L | 82 | 82
Motor
Motortype |  |  | 2UR-GSE | 8GR-FXS
Aantal cilinders en plaatsing |  |  | 8 cilinders in V | 6 cilinders in V
Klepmechanisme |  |  | 32 kleppen, DOHC, Dual VVT-i | 24 kleppen, DOHC, VVT-iW (inlaat), VVT-i (uitlaat)
Boring x slag |  | mm | 94,0 x 89,5 | 94,0 x 83,0
Cilinderinhoud |  | cm3 | 4969 | 3456
Compressieverhouding |  |  | 12,3 : 1 | 13,0 : 1
Brandstofinjectiesysteem |  |  | EFI, D-4S | EFI, D-4S
Inlaatsysteem |  |  | Atmosferisch | Atmosferisch
Emissiecertificering |  |  | EURO 6 (STAP 1) | EURO 6 (STAP 2)
Brandstoftype |  |  | Benzine | Benzine
Aanbevolen octaangetal |  | RON | 95 of hoger | 95 of hoger
Max. vermogen | EEG | kW/t/min (pk/t/min) | 351/7.100 (477/7.100) | 220/6.600 (299/6.600)
Max. koppel | EEG | Nm/t/min (kg-m/t/min) | 540/4.800 (55/4.800) | 348/4.900 (35,5/4.900)
Elektromotor/generator
Motortype |  |  |  | Synchroonmotor met permanente magneet
Max. vermogen |  | kW (pk) |  | 132 (179)
Max. koppel |  | Nm (kg-m) |  | 300 (30,6)
Hybridebatterij
Accutype |  |  |  | Lithium-ion
Nominale spanning |  | V |  | 310,8
Aantal batterijcellen |  |  |  | 84
Systeemspanning |  | V |  | 650
Maximumvermogen |  | kW |  | 44,6
Totaal vermogen systeem
Totaal max. vermogen*3 |  | kW (pk) |  | 264 (359)
Prestaties
Topsnelheid*4 |  | km/u | 270 | 250
Acceleraties*4 | 0-96 km/u | sec. | 4.4 | 4.7
Chassis
Versnellingsbak | Type |  | Automatische versnellingsbak | Meerfasige hybridetransmissie
Lay-out |  |  | V | V
Overbrengingsverhouding transmissie | 1e |  | 4,923 | 3,538
| 2e |  | 3,153 | 1,888
| 3e |  | 2,349 | 1,000
| 4e |  | 1,879 | 0,650
| 5e |  | 1,462
| 6e |  | 1,193
| 7e |  | 1,000
| 8e |  | 0,792
| 9e |  | 0,640
| 10e |  | 0,598
| Achteruit |  | 5,169
Overbrengingsverhouding differentieel (voor/achter) |  |  | - / 2,937 | - / 3,357
Remtype | Vooraan |  | Geventileerde remschijven | Geventileerde remschijven
| Achteraan |  | Geventileerde remschijven | Geventileerde remschijven
Remafmetingen | Diameter/dikte vooraan | mm | 337,8 / 36 | 337,8 / 36
| Diameter/dikte achteraan | mm | 308,2 / 30 | 308,2 / 30
Ophangingstype | Vooraan |  | Multi-link | Multi-link
| Achteraan |  | Multi-link | Multi-link
Type stuurbekrachtiging |  |  | EPS | EPS
Velgmaat / Type |  | duim | 1. 21 (gesmeed aluminium - optie)
|  | duim | 2. 20 (gesmeed aluminium - optie)
|  | duim | 3. 20 (gegoten aluminium - standaard)
Velgmaat / Type |  |  | 1. V. 245/40 RF21, A.: 275/35 RF21
2. vooraan: 245/45 RF20, achteraan: 275/40 RF20
3. vooraan: 245/45 RF20, achteraan: 275/40 RF20
Bandenmerken |  |  | Bridgestone, Dunlop, Michelin
*1: Onbeladen voertuigen
*2: Met dak in CFRP
*3: Het gecombineerde totale vermogen van de verbrandingsmotor en de elektromotor (met de batterij) aangegeven als een hybridesysteem. (Intern gemeten cijfers van Toyota)
*4: Intern gemeten cijfers van Toyota
*5: Normale modus
*6: Sportmodus
*7: 4WS