## Sheet1
SPECIFICATIES | Mirai van de tweede generatie
BRANDSTOFCEL
Modelcode | FCB130
Type | Polymeerelektrolyt
Aantal cellen | 330
Verbindingsmethode | Serie
Max. uitgangsvermogen (kW/DIN pk) | 128/174
Vermogensdensiteit (kW/l) | 54
BATTERIJ
Type | Lithium-ion
Aantal batterijcellen | 84
Nominale spanning (V) | 3108
Capaciteit (Ah) | 4
Pakketgewicht (kg) | 446
TANK
Inhoud brandstoftank (kg) | 56
Volume (liter) | 14220000000000000
MOTORGENERATOR
Modelcode motor | 3KM
Type | Synchrone motor met permanente magneet
Max. vermogen (kW/DIN pk) | 134/182
Maximaal koppel (Nm) | 300
AANDRIJFLIJN
Lay-out | Achterwielaandrijving
CHASSIS
Voorwielophanging | Hoog gemonteerde Multilink
Stabilisatorstang | ja
Achterwielophanging | Laag gemonteerde Multilink
Stabilisatorstang | ja
Stuurinrichting
Type | Rondsel en tandheugel
Type stuurbekrachtiging | Elektrisch
Min. draaicirkel (band/carrosserie )(m) | 11,6/12,6
Remmen
Voor | Geventileerde schijf - vaste remklauw met 4 zuigers
Achter | Geventileerde schijf - vaste remklauw met 2 zuigers
Banden en wielen
Wielen | 19 x 8.0J - 20 x 8.5J
Banden | 235/55 R19 - 245/45 R20
PRESTATIES
Max. snelheid (km/h) | 175
Acc 0 - 100 km/h (sec) | 92000000000000000
GEWICHT (kg)
Rijklaar gewicht min/ max | 1.900/1.950
Maximaal toegelaten gewicht | 2415
AERODYNAMICA
Cd (luchtweerstandscoëfficiënt) | 29000000000000000
BUITENAFMETINGEN (mm)
Totale lengte | 4975
Totale breedte | 1885
Totale hoogte | 1480
Wielbasis | 2920
Loopvlak voor | 1610
Loopvlak achter | 1605
Overhang voor | 965
Overhang achter | 1090
Bodemvrijheid | 150