## Sheet1
SPECIFICATIES VAN DE TOYOTA GR YARIS
MOTOR
Type | 3 cilinders in lijn
Kleppenmechanisme | DOHC 12-kleppen met VVTi
Brandstofsysteem | D4S - Directe en indirecte inspuiting
Drukvulling | Turbo
Cilinderinhoud (cm3) | 1618
Boring x slag (mm) | 87,5 x 89,7
Compressieverhouding (:1) | 10,5: 1
Max. vermogen (DIN-pk/kW) | 261/192
Max. koppel (Nm) | 360
Emissieniveau | Euro 6d-TEMP
TRANSMISSIE | GR-FOUR-vierwielaandrijving
Type | Handgeschakelde zesversnellingsbak
PRESTATIES
Gewicht-vermogenverhouding (kg/kW - kg/DIN-pk) | 6,7 - 4,9
Max. snelheid (km/h) | 230 (elektronisch begrensd)
CHASSIS
Voorwielophanging | McPherson
Achterwielophanging | Double wishbone
Stuurinrichting | Rondsel en tandheugel, elektrische stuurbekrachtiging
Min. draaicirkel (m) | 10.8
Remmen
Voor (diameter in mm) | Geventileerde schijf (356) Vaste remklauw met 4 zuigers
Achter (diameter in mm) | Geventileerde schijf (297) Vaste remklauw met 2 zuigers
Banden | Dunlop SP Sport MAXX050 Michelin Pilot Sport 4s
- maat | 225/40 R 18
BUITENAFMETINGEN (mm)
Totale lengte | 3995
Totale breedte | 1805
Totale hoogte | 1460
Wielbasis | 2558
Spoorbreedte voor | 1530
Spoorbreedte achter | 1560
GEWICHT (kg)
Rijklaar gewicht (zonder bestuurder) | 1280