## Spécifications
GROUPE MOTOPROPULSEUR | 1,8 l VVT-i HYBRIDE
Code moteur | 2ZR-FXE
Type | 4 cylindres en ligne
Carburant | Essence sans plomb, indice d’octane 95 minimum
Distribution | 2ACT, 16 soupapes, avec VVT-i
Système d'alimentation | Injection électronique
Cylindrée (cm3) | 1 798
Taux de compression (:1) | 13,04
Alésage x course (mm) | 80,5 x 88,3
Puissance maxi (ch/kW) | 98/72
Couple maxi (Nm) | 142 @ 3 600 tr/min
Système hybride
Batterie hybride | Nickel-Hydrure métallique
Tension nominale (V) | 201,6
Capacité (kWh) | 1,31
Moteur électrique/générateur | 1NM
Type | Moteur synchrone à aimants permanents
Puissance maxi (ch/kW) | 72/53
Couple maxi (Nm) | 163
Ensemble du système
Puissance maxi (ch/kW @ tr/min) | 122/90 @ 5 200 tr/min
Norme antipollution | Euro 6
TRANSMISSION
Type | Train épicycloïdal
Rapport de pont (:1) | 2,834
PERFORMANCES
Vitesse maxi (sur circuit, km/h) | 180
Acc. 0-100 km/h (secondes) | 10,6
CONSOMMATION (l/100 km)
Cycle urbain 15"/17" | 2,9/3,3
Cycle extra-urbain 15"/17" | 3,1/3,3
Cycle mixte 15"/17" | 3,0/3,3
Capacité du réservoir d’essence (l) | 43
ÉMISSIONS DE CO2 (g/km)
Cycle mixte 15"/17" | 70/76
CHÂSSIS
Suspension avant | Jambes Mac Pherson
Suspension arrière | Double triangulation
Direction
Rapport de démultiplication (:1) 15"/17" | 13,4/13,6
Tours de volant de butée à butée 15”/17” | 2,84/2,65
Diamètre de braquage (m) 15”/17” | 10,2/10,8 (entre trottoirs)
Freins
Avant (mm) | Disques ventilés (255)
Arrière (mm) | Disques pleins (259)
Pneumatiques | 195/65 R15 (option) - 215/45 R17 (série)
DIMENSIONS EXTÉRIEURES (mm)
Longueur hors tout | 4 540
Largeur hors tout | 1 760
Hauteur hors tout | 1 470
Empattement | 2 700
Voie avant (15"/17") | 1 530/1 510
Voie arrière (15"/17") | 1 520/1 540
Porte-à-faux avant | 950
Porte-à-faux arrière | 890
Garde au sol | 123
Coefficient de pénétration dans l’air (Cx) | 0,24
CHARGEMENT
Capacité (dm3, norme VDA) | 502 (avec kit anti-crevaison) 457 (avec roue de secours temporaire 15’’)
Sièges arrière rabattus
jusqu'au cache-bagages | 1054
jusqu'au toit | 1633
DIMENSIONS INTÉRIEURES (mm)
Longueur | 2 110
Largeur | 1 490
Hauteur | 1 195
POIDS (kg)
Poids à vide en ordre de marche (mini/maxi) | 1 375/1 400
Poids total en charge (kg) | 1 790
Capacité de traction remorque non freinée) | 725