## 1,8L hybride & 2,0L hybride
| 1,8L hybride |  | 2,0L hybride
MOTOR
Motorcode | 2ZR-FXE |  | M20A-FXS
Type | 4 cilinders in lijn |  | 4 cilinders in lijn
Brandstoftype | 95 loodvrije benzine of hoger |  | 95 loodvrije benzine of hoger
Kleppenmechanisme | DOHC 16-kleppen met VVT-i |  | DOHC 16-kleppen met VVT-i
Brandstofsysteem | Elektronische brandstofinjectie |  | Elektronische brandstofinjectie
Cilinderinhoud (cm3) | 1.798 |  | 1.987
Boring x slag (mm) | 80,5 x 88,3 |  | 80,5 x 97,6
Compressieverhouding (:1) | 13 |  | 14
Hybride systeem
Hybride batterij | Lithium-ion (HB & TS) | Nikkel-metaalhydride (Sedan) | Nikkel-metaalhydride (HB & TS)
Nominale spanning (V) | 207 | 201.6 | 216
Motorgenerator | 1NM |  | 1NM
Type | Synchrone motor met permanente magneet |  | Synchrone motor met permanente magneet
Max. spanning (V) | 600 |  | 650
Max. uitgangsvermogen (kW) | 53 |  | 80
Max. koppel (Nm) | 163 |  | 202
Totaal max. systeemvermogen (DIN-pk/kW bij tpm) | 122/90 bij 5200 |  | 180/132 bij 6000
Koppel (Nm bij tpm) alleen thermische motor | 142 bij 3600 |  | 190 bij 4400 - 5200
Emissieniveau | Euro 6D - TEMP |  | Euro 6D - TEMP
TRANSMISSIE | Voorwielaandrijving |  | Voorwielaandrijving
Type | Planeetwielsysteem |  | Planeetwielsysteem
Overbrengingsverhouding (:1) | 2834 |  | 3193
PRESTATIES
Max. snelheid (km/u) | 180 |  | 180
Acc. 0 - 100 km/u (sec) (HB/TS/SDN) | 10,9 / 11,1 / 11,0 |  | 7,9 / 8,1 / ---
BRANDSTOFVERBRUIK l/100 km (gecorr. NEDC)
Stad (HB/TS/SDN) | 3,2 / 3,2 / 3,1 |  | 3,4 / 3,4 / ---
Buiten de stad (HB/TS/SDN) | 3,6 / 3,6 / 3,5 |  | 3,8 / 3,8 / ---
Gecombineerd (HB/TS/SDN) | 3,3 / 3,3 / 3,4 |  | 3,7 / 3,7 / ---
Inhoud brandstoftank (liter) | 43 |  | 43
CO2-EMISSIE (g/km) (gecorr. NEDC)
Gecombineerd (HB/TS/SDN) | 76 / 76 / 77 |  | 85 / 84 / ---
CO2-EMISSIE (g/km) (WLTP)
Gecombineerd (HB/TS/SDN) | 101 / 101 / 100 |  | 106 / 106 / ---

## 1,2T & 1,6L
| 1,2T |  |  |  | 1,6L
MOTOR
Motorcode | 8NR-FTS |  |  |  | 1ZR-FAE
Type | 4 cilinders in lijn |  |  |  | 4 cilinders in lijn
Brandstoftype | 95 loodvrije benzine of hoger |  |  |  | 95 loodvrije benzine of hoger
Kleppenmechanisme | DOHC 16-kleppen met dubbele VVT-iW |  |  |  | DOHC 16-kleppen met dubbele VVT-i
Brandstofsysteem | Directe inspuiting |  |  |  | Elektronische brandstofinjectie
Turbo | Enkele scroll-turbo |  |  |  | ---
Cilinderinhoud (cm3) | 1.197 |  |  |  | 1.598
Boring x slag (mm) | 71,5 x 74,5 |  |  |  | 80,5 x 88,3
Compressieverhouding (:1) | 10 |  |  |  | 10.7
Max. vermogen (DIN-pk/kW bij tpm) | 114/85 bij 5200 - 5600 |  |  |  | 132/97 bij 6400
Max. koppel (Nm bij tpm) | 185 bij 1500 - 4000 |  |  |  | 159 bij 4400
Emissieniveau | Euro 6D - TEMP |  |  |  | Euro 6D - TEMP
TRANSMISSIE | Voorwielaandrijving |  |  |  | Voorwielaandrijving
Type | Handmatig |  | Multidrive S |  | Handmatig | Multidrive S
Overbrengingsverhoudingen (:1)
1e | 3727 |  | - |  | 3538 | -
2e | 2045 |  |  |  | 1913
3e | 1310 |  |  |  | 1310
4e | 0.971 |  |  |  | 0.971
5e | 0.764 |  |  |  | 0.818
6e | 0.619 |  |  |  | 0.700
Achteruit | 3333 |  | 2,604-1,680 |  | 3333 | 2,604-1,680
Overbrengingsverhouding (:1) | 5045 |  | 3944 |  | 4214 | 5698
PRESTATIES | Handmatig |  | Multidrive S |  | Handmatig | Multidrive S
Acc. 0-100 km/u (sec) | 9,3 (HB) /9,6 (TS) |  | 10,0 (HB) /10,3 (TS) |  | 9,7 (SDN) | 10,2 (SDN)
Max. snelheid (km/u) | 200 |  | 195 |  | 200 | 190
BRANDSTOFVERBRUIK l/100km (gecorr. NEDC) | met S/S | zonder S/S | met S/S | zonder S/S
[5 empty] | zonder S/S | zonder S/S
Stad | 6.3 | 7.0 | 5.9 | 7.0 | 7.6 | 7.2
Buiten de stad | 4.8 | 4.7 | 4.6 | 5.1 | 4.6 | 4.5
Gecombineerd | 5.2 | 5.6 | 5.2 | 5.8 | 5.7 | 5.5
Inhoud brandstoftank (liter) | 50 | 50 | 50 | 50 | 50 | 50
CO2-EMISSIE (g/km) (gecorr. NEDC) | met S/S | zonder S/S | met S/S | zonder S/S | zonder S/S | zonder S/S
Gecombineerd | 119 | 128 | 116 | 132 | 130 | 125
CO2-EMISSIE (g/km) (WLTP) | met S/S | zonder S/S | met S/S | zonder S/S | zonder S/S | zonder S/S
Gecombineerd | 132 | 136 | 138 | 143 | 139 | 146

## HB & TS & Sedan
| HATCHBACK | TOURING SPORTS | SEDAN
CHASSIS
Voorwielophanging | MacPherson-veerpoot
Diameter stabilisatorstang (mm) | 25.4
Achterwielophanging | Multi-link
Diameter stabilisatorstang (mm) | 23.2
Stuurinrichting | Rondsel en tandheugel, elektrische stuurbekrachtiging
Gemiddelde overbrengingsverhouding (:1) | 13,3 (voor East) I 13,5 (voor West) I 13,6 (met 17-inch & 18-inch)
Volledige stuuruitslag | 2,65 (met 17-inch & 18-inch) I 2,76
Min. draaicirkel banden/carrosserie (m) | 5,2/5,6 I 5,4/5,8 (met 17-inch & 18-inch)
Remmen
Vooraan (mm) | Geventileerde schijven (282)
Achteraan (mm) | Volle schijven (270 op 1,2T & 1,6L)
(274 op 1,8L & 2,0L hybride)
Banden | 195/65R15 91H I 205/55R16 91V I 225/45R17 91W I 225/40R18 92W
BUITENAFMETINGEN (mm)
Totale lengte | 4.37 | 4.65 | 4.63
Totale breedte | 1.79 | 1.79 | 1.78
Totale hoogte | 1.435 | 1.435 | 1.435
Wielbasis | 2.64 | 2.7 | 2.7
Loopvlak voor | 1.531 | 1.531 | 1.530 (met 15-inch & 16-inch) I 1531
Loopvlak achter | 1.544 | 1.544 | 1.539 (met 15-inch & 16-inch) I 1.544
Uitsteek voor | 935 | 935 | 935
Uitsteek achter | 795 | 1.018 | 995
Bodemvrijheid | 135 | 135 | 135
Cd luchtweerstandscoëfficiënt | 0.3 | 0.3 | 0.28
LAADRUIMTE (dm3 VDA)
Inhoud | 361 | 598 | 471
| 313 | 581
| (2,0L hybride) | (2,0L hybride)
Achterbanken omlaag
- tot aan dekkleed over open bagageruimte
- tot aan dak | 1.024 | 1.606 | ---
BINNENAFMETINGEN (mm)
Lengte | 1.795 | 1.895 | 1.89
Breedte | 1.51 | 1.51 | 1.51
Hoogte | 1.155 | 1.155 | 1.155
GEWICHT (kg)
Rijklaar gewicht min | 1285 (1,8L hybride) | 1290 (1,8L hybride) | 1310 (1,8L hybride)
| 1340 (2,0L hybride) | 1370 (2,0L hybride) | 1185 (1,6L MT West)
| 1240 (1,2T MT) | 1305 (1,2T MT) | 1185 (1,6L CVT West)
| 1255 (1,2T CVT) | 1315 (1,2T CVT)
Rijklaar gewicht max | 1400 (1,8L hybride) | 1430 (1,8L hybride) | 1425 (1,8L hybride)
| 1510 (2,0L hybride) | 1560 (2,0L hybride) | 1380 (1,6L MT West)
| 1390 (1,2T MT) | 1440 (1,2T MT) | 1385 (1,6L CVT West)
| 1410 (1,2T CVT) | 1460 (1,2T CVT)
Maximaal toegelaten gewicht | 1820 (1,8L hybride) | 1835 (1,8L hybride) | 1835 (1,8L hybride)
| 1910 (2,0L hybride) | 1955 (2,0L hybride) | 1815 (1,6L MT West)
| 1820 (1,2T MT) | 1850 (1,2T MT) | 1830 (1,6L CVT West)
| 1840 (1,2T CVT) | 1870 (1,2T CVT)
Max. aanhangwagengewicht ongeremd | 450 | 450 | 450
Max. aanhangwagengewicht geremd | 750 (1,8L & 2,0L hybride) | 750 (1,8L & 2,0L hybride) | 750 (1,8L & 2,0L hybride)
| 1300 (1,2T) | 1300 (1,2T) | 1300 (1,6L)