## Vitara 1.4L NL
Major Specifications Vitara 1.4l MT & 1.4L AT MY25
Fabriek |  |  | Magyar
Besturing |  |  | LHD
Aantal deuren |  |  | 5
Motor |  |  | Petrol
1.4L BOOSTERJET 48V SHVS mild hybrid
Aandijving |  |  | 2WD | 2WD AT | 4WD | 4WD AT
AFMETINGEN
Totale lengte |  | mm | 4185
Totale breedte |  | mm | 1775
Totale hoogte |  | mm | 1,600 (1,595 met sunroof)
Wielbasis |  | mm | 2500
Spoorbreedte | Voor | mm | 1535
| Achter | mm | 1505
Minimum draaicirkel ( diameter ) |  | m | 10,4
Minimale grondspeling/bodemvrijheid |  | mm | 175
CAPACITIES/ VOLUMES
Aantal zitplaatsen |  | personen | 5
Kofferinhoud | Max.volume | liters | 1119
| Neergeklapte achterzetels | liters | 642
| Rechtopstaande achterztels | liters | 362
Inhoud brandstoftank |  | liters | 47
MOTOR
Type |  |  | K14D
Aantal cilinders |  |  | 4
Aantal kleppen |  |  | 16
Cilinderinhoud |  | cm3 | 1373
Boring×slag |  | mm | 73.0 x 82.0
Compressie verhouding |  |  | 10.9
Maximum vermogen |  | kW/rpm | 80,9/4,500
Maximum koppel |  | Nm/rpm | 235/2,000-2,500
Brandstofverdeling |  |  | Directe injectie
ELECTRISCHE MOTOR
Type |  | kW | WA06C
Systeem |  | Nm | Tractie motor & generator
Maximum vermogen |  |  | 12.22/5,800-6,500
Maximum koppel |  |  | 49.8/1,500
TRANSMISSIE
Type |  |  | 6MT | 6AT | 6MT | 6AT
Overbrengingsverhoudingen | 1st |  | 3.615 | 4.044 | 3.615 | 4.044
| 2de |  | 1.955 | 2.371 | 1.955 | 2.371
| 3de |  | 1.207 | 1.556 | 1.207 | 1.556
| 4de |  | 0.886 | 1.159 | 0.886 | 1.159
| 5de |  | 0.738 | 0.852 | 0.738 | 0.852
| 6de |  | 0.644 | 0.672 | 0.644 | 0.672
| Achteruit |  | 3.481 | 3.193 | 3.481 | 3.193
Eindoverbrenging |  |  | 4.059 | 3.502 | 4.059 | 3.502
CHASSIS/ONDERSTEL
Stuurinrichting |  |  | Tandheugel en tandwiel
Remmen | Voor |  | Geventilleerde schijfremmen
| Achter |  | Schijfremmen
Ophanging | Voor |  | McPherson schokdemper met spiraalveer
| Achter |  | Torsie stang met spiraalveren
Banden |  |  | 215/55R17
GEWICHTEN
Leeggewicht (min./met alle opties) |  | kg | 1,180-1,227 | 1,205-1,245 | 1,250-1,290 | 1,275-1,315
Maximum toegelaten gewicht |  | kg | 1650 | 1680 | 1720 | 1750
Maximaal aanhangwagengewicht ongeremd |  | kg | 600
Maximaal aanhangwagengewicht geremd |  | kg | 1200
PRESTATIES
Maximum snelheid |  | km/u | 180 | 180 | 180 | 180
0-100 km/h |  | sec | 11,4 | 10,1 | 12.2 | 11
MILIEU NORM en PRESTATIES
Uitstootnorm |  |  | Euro 6e - bis
Brandstofverbruik (WLTP)*1 | LOW phase | liters/100km | 5.9-6.0 | 7.1 | 6.3 | 7.1 - 7;2
| MEDIUM phase | liters/100km | 4.6-4.7 | 5.3 - 5.4 | 5.0-5.1 | 5.6 - 5,7
| HIGH phase | liters/100km | 4.4-4.5 | 4.9 | 4.7 | 4.9-5.0
| EXTRA-HIGH phase | liters/100km | 5.6-5.7 | 6.2 | 5.7-5.9 | 6.2 - 6;3
| Combined | liters/100km | 5.3 | 5.7 - 5.8 | 5.4 | 5.8 - 5.9
CO2 uitstoot (WLTP)*1 |  | g/km | 119-120 | 129-130 | 128-129 | 137 - 139
All figures are manufacture's data and may vary for each market.
For information about official certification data, please contact the SMC marketing group in charge of your area.
The specifications are subject to change without prior notice.
The fuel consumption and CO₂ values shown in －(*1) were measured according to the Worldwide Harmonised Light Vehicle Test Procedure (WLTP)
and are intended to be compared with other vehicles tested under the same technical procedure. These values may differ from actual driving results
as they vary depend on many factors such as accessories fitted to the vehicle, weather and road conditions, driving styles, and vehicle load.

## Vitara 1.4L FR
Major Specifications Vitara 1.4l MT & 1.4L AT MY25
Usine |  |  | Magyar
Conduite |  |  | LHD
Nombre de portes |  |  | 5
Carburant |  |  | Petrol
Moteur |  |  | 1.4L BOOSTERJET 48V SHVS mild hybrid
Transmission |  |  | 2WD |  | ALLGRIP
DIMENSIONS
Longueur |  | mm | 4185
Largeur |  | mm | 1775 |  |  |  | 〇
Hauteur |  | mm | 1,600 (1,595 avec toit ouvrant) |  |  |  | 〇
Empattement |  | mm | 2500 |  |  |  | 〇
Voies | Avant | mm | 1535
| Arrière | mm | 1505
Minimale cercle de braquage (diamétre) |  | m | 10,4
Minimale garde au sol |  | mm | 175
CAPACITÉ
Nombre de places |  | personnes | 5
| Volume maximale | litres | 1119
Volume de bagages | Sièges arrières rabattus | litres | 642
| Sièges arrières droite | litres | 362
Réservoir de carburant |  | litres | 47
MOTEUR
Type |  |  | K14D
Nombre de cylindres |  |  | 4
Nombre de soupapes |  |  | 16
Cylindrée |  | cm3 | 1373
Alésage x course |  | mm | 73.0 x 82.0
Puissance fiscale. |  |  | 8
Rapport volumétrique |  |  | 10.9
Puissance maximale |  | kW/rpm | 80,9/4,500
Couple maximale |  | Nm/rpm | 235/2,000-2,500
Alimentation |  |  | Directe injectie
MOTEUR ÉLECTRIQUE
Type |  |  | WA06C
Système |  |  | Tractie motor & generator
Puissance maximale |  | kW | 12.22/5,800-6,500
Couple maximale |  | Nm | 49.8/1,500
TRANSMISSION
Type |  |  | 6MT | 6AT | 6MT | 6AT
Rapports | 1ière |  | 3.615 | 4.044 | 3.615 | 4.044
| 2ième |  | 1.955 | 2.371 | 1.955 | 2.371
| 3ième |  | 1.207 | 1.556 | 1.207 | 1.556
| 4ième |  | 0.886 | 1.159 | 0.886 | 1.159
| 5ième |  | 0.738 | 0.852 | 0.738 | 0.852
| 6ième |  | 0.644 | 0.672 | 0.644 | 0.672
| Marche arrière |  | 3.481 | 3.193 | 3.481 | 3.193
Final gear ratio |  |  | 4.059 | 3.502 | 4.059 | 3.502
CHASSIS
Direction |  |  | À crémaillière et pignon
Freins | Avant | mm | Disques ventilés
| Arrière | mm | Disques
Suspension | Avant | mm | Type McPherson, jambes de forces avec ressorts hélicoïdaux
| Arrière | mm | Essieu de torsion avec ressorts hélicoïdaux
Pneus |  |  | 215/55R17
POIDS
Poids à vide (min / max) |  | kg | 1,180-1,227 | 1,205-1,245 | 1,250-1,290 | 1,275-1,315
Poids total autorisé |  | kg | 1650 | 1680 | 1720 | 1750
Attelage non freiné (max) |  | kg | 600
Attelage freiné (max) |  | kg | 1200
PRESTATIONS
Vitesse maximale |  | km/h | 180 | 180 | 180 | 180
0-100 km/h *1 |  | sec | 11,4 | 10,1 | 12.2 | 11
CONSOMMATION DE CARBURANT (CEE)
Norme d'émission |  |  | Euro 6e - bis
Consommation | Vitesse Basse | litres/100km | 5.9-6.0 | 7.1 | 6.3 | 7.1 - 7;2
| Vitesse Moyenne | litres/100km | 4.6-4.7 | 5.3 - 5.4 | 5.0-5.1 | 5.6 - 5,7
| Vitesse Elevée | litres/100km | 4.4-4.5 | 4.9 | 4.7 | 4.9-5.0
| Vitesse Très Elevée | litres/100km | 5.6-5.7 | 6.2 | 5.7-5.9 | 6.2 - 6;3
| <Cycle MIXTE> | litres/100km | 5.3 | 5.7 - 5.8 | 5.4 | 5.8 - 5.9
Emissions de CO2 (WLTC) |  | g/km | 119-120 | 129-130 | 128-129 | 137 - 139