## TOYOTA C-HR
TOYOTA C-HR
|  | 1.2T |  | Hybride
Cylindrée (cm3) |  | 1 197 |  | 1 798
Puissance maxi (ch/kW @ tr/min) |  | 116/85 @ 5 200 - 5 600 |  | 122/90 @ 5 200
Couple maxi (Nm @ tr/min) |  | 185 @ 1 500 - 4 000 |  | 142 @ 3 600
Boîte de vitesses | BVM6 4x2 | CVT 4x2* | CVT 4x4 | CVT 4x2
Consommation (cycle mixte, l/100 km) | 5,8 à 5,9** | 5.8 | 6.2 | 3,7 à 3,9**
Émissions de CO2 (cycle mixte, g/km) | 135 à 136** | 134 à 135 | 143 à 144 | 86 à 87**
* non disponible en France ** sur le marché français
| 1.2T | Hybride
CHASSIS
Suspensions
Suspension avant | Jambe MacPherson avec barre
antiroulis
Suspension arrière | Essieu multibras avec bras tiré, ressort
hélicoïdal et barre antiroulis
Direction | À crémaillère, assistance
électrique (EPS)
Démultiplication | 13.6 : 1
Tours de volant (de butée à butée) | 2.76
Diamètre de braquage mini (m) | 10.4
Freins
Avant (Ø mm) | Disques ventilés (298,5)
Arrière (Ø mm) | Disques pleins (281)
Frein de stationnement | Électrique
DIMENSIONS EXTÉRIEURES (mm)
Longueur hors tout | 4 360
Largeur hors tout | 1 795
Hauteur hors tout 1.2T/Hybride | 1 565/1 555
Empattement | 2 640
Voie avant (16"- 17"/18") | 1 550/1 540
Voie arrière | 1 550/1 540
Cargo (dm3)
Capacity (VDA) | 377

## PRIUS PLUG-IN
PRIUS RECHARGEABLE
CARACTÉRISTIQUES TECHNIQUES | 1,8 l hybride
Cylindrée (cm3) | 1 798
Puissance maxi (ch/kW @ tr/min) | 98/72 @ 5 200
Couple maxi (Nm @ tr/min) | 142 @ 3 600
Puissance maxi du système | 122/90 @ 5 200
(ch/kW @ tr/min)
Consommation (l/100 km) | 1,0*
Émissions de CO2 (g/km) | 22*
Capacité de la batterie (kWh) | 8.8
Volume de la batterie (l) | 145
Poids de la batterie (kg) | 120
Type de batterie | Lithium-ion (95 éléments)
Vitesse maxi en mode VE (km/h) | 135
Autonomie électrique maxi (km) | plus de 50
Puissance maxi en mode VE (kW) | 68
Puissance de charge maxi (kW) | 3.3
Temps de charge (h) | 2
Système de climatisation | Pompe à chaleur
Panneaux solaires de toit | oui
Cx | 0.25
Dimensions
Longueur hors tout (mm) | 4 645
Largeur hors tout (mm) | 1 760
Hauteur hors tout (mm) | 1 470
* Sous réserve d’homologation

## GT86
NOUVEAU TOYOTA GT86
CARACTÉRISTIQUES TECHNIQUES | BOXER 2,0 L BVM 6 | Boxer 2,0 l BVA 6
Code moteur | FA20
Nb de cylindres | 4 cylindres
Configuration | Boxer (à pistons horizontaux opposés), atmosphérique
Carburant | Essence
Alimentation | Système d'injection D-4S
Distribution | 2 ACT, 16 soupapes
Cylindrée (cm3) | 1 998
Alésage x course (mm) | 86,0 x 86,0
Taux de compression (:1) | 12,5:1
Régime maxi (tr/min) | 7 400
Puissance maxi ch (kW) @ tr/min | 200 (147) @ 7 000
Couple maxi (Nm @ tr/min) | 205 @ 6 400-6 600
Norme antipollution | Euro 6
Suspensions
Avant | Jambes Mac Pherson
Arrière | Doubles triangles
Performances
Vitesse de pointe | 226 | 210
(sur circuit, km/h)
0 à 100 km/h (s) | 7.6 | 8.2
Consommation d’essence
Cycle urbain (l/100 km) | 10.4 | 9.6
Cycle extra-urbain (l/100 km) | 6.4 | 5.7
Cycle mixte (l/100 km) | 7.8 | 7.1
Capacité du réservoir d’essence (l) | 50
Émissions de CO2
Cycle urbain (g/km) | 240 | 223
Cycle extra-urbain (g/km) | 148 | 131
Cycle mixte (g/km) | 180 | 164
Dimensions extérieures
Longueur hors tout (mm) | 4 240
Largeur hors tout (mm) | 1 775
Hauteur hors tout (mm)
[avec antenne requin] | 1 285 [1 320]
Empattement (mm) | 2 570
Voie avant (mm) | 1 520
Voie arrière (mm) | 1 540
Coefficient de pénétration dans l’air (Cx) | 0.27
Poids
Poids à vide en ordre de marche (kg) Mini - Maxi (EC/ECE) | 1 222-1 247 | 1 242-1 270

## TOYOTA FCV PLUS
TOYOTA FCV PLUS
Longueur | 3 800 mm
Largeur | 1 750 mm
Hauteur | 1 540 mm
Empattement | 3 000 mm