## Blad1
ONDER EMBARGO TOT 14 JANUARI 2019 – 15:45 UUR CET
SPECIFICATIES VAN DE TOYOTA GR SUPRA
MOTOR
Motorcode | B58B30M1
Type | Zes cilinders in lijn
Kleppenmechanisme | 24-kleps DOHC met variabele klepregeling en variabele nokkenastiming
Brandstofsysteem | Directe inspuiting
Drukvulling | Eén twin-scroll turbo
Cilinderinhoud (cm3) | 2998
Boring x slag (mm) | 82 x 94,6
Compressieverhouding (:1) | 11,0: 1
Max. vermogen (DIN-pk/kW bij tpm) | 340/250 bij 5000-6500 tpm
Max. koppel (Nm bij tpm) | 500 bij 1600-4500 tpm
Emissieniveau | Euro 6d
TRANSMISSIE
Type | 8HP 51 automaat
Overbrengingsverhoudingen (:1)
1ste | 5.25
2de | 3.36
3de | 2.172
4de | 1.72
5de | 1.316
6de | 1
7de | 0.822
8ste | 0.64
Achteruit | 3.712
Eindoverbrenging | 3.15
PRESTATIES
Vermogen/gewichtsverhouding (kg/kW) | 6
Max. snelheid (km/h) | 250 (elektronisch begrensd)
Acceleratie 0-100 km/h (seconden) | 4.3
BRANDSTOFVERBRUIK (l/100)
Stadsverkeer (gecorreleerde NEDC) | Niet beschikbaar
Verkeer buiten de stad (gecorreleerde NEDC) | Niet beschikbaar
Gemengd (gecorreleerde NEDC) | Niet beschikbaar
Inhoud brandstoftank (liters) | 52
CO2-UITSTOOT (g/km)
Gemengd (gecorreleerde NEDC) | 170
CHASSIS
Voorwielophanging | Mc-Pherson-ophanging met gedeelde asconstructie in lichtgewicht aluminium/staal-uitvoering, hydraulisch gedempte reactiedraagarmlagers
Achterwielophanging | Five-link ophanging in lichtgewicht aluminium/staal-uitvoering
Stuurinrichting | Rondsel en tandheugel, elektrische stuurbekrachtiging
Gemiddelde overbrengingsverhouding (:1) | 15,1: 1
Min. draaicirkel (m) | 11
Remmen
Voor (diameter x dikte in mm) | Geventileerde schijf (348 x 36) Vaste remklauw met 4 zuigers
Achter (diameter x dikte in mm) | Geventileerde schijf (345 x 24) Zwevende remklauw met 1 zuiger
Banden | Michelin Pilot Super Sport
- Voor | 255/35 ZR 19 96Y
- Achter | 275/35 ZR 19 100Y
BUITENAFMETINGEN (mm)
Totale lengte | 4379
Totale breedte | 1854
Totale hoogte | 1292
Wielbasis | 2470
Spoorbreedte voor | 1594
Spoorbreedte achter | 1589
LAADRUIMTE (dm3)
Capaciteit met ingeklapte achterbank (VDA) | 290
GEWICHT (kg)
Rijklaar gewicht (zonder bestuurder) | 1495
Rijklaar gewicht (ECE) | 1570
Maximaal toegelaten gewicht | 1815