## Blad1
Nieuwe Toyota PROACE VERSO
specificaties | 1.6 diesel |  |  | 2.0 diesel
Cilinderinhoud (cm3) | 1.560 | 1.560 | 1.560 | 1.997 | 1.997
Maximumvermogen (pk/kW bij t/min) | 95 / 70 bij 3.750 | 95 / 70 bij 3.750 | 115 / 85 bij 3.500 | 150 / 100 bij 4.000 | 180 / 126 bij 3.750
Max. koppel (Nm bij t/min.) | 210 bij 1.750 | 240 bij 1.750 | 300 bij 1.750 | 370 bij 2.000 | 400 bij 2.000
Stop&Start | neen | ja | ja | ja | ja
Versnellingsbak | Manueel, 5 versnellingen | Gerobotiseerd, 6 versnellingen | Manueel, 6 versnellingen | Manueel, 6 versnellingen | Automaat 6 versnellingen
Topsnelheid op circuit (km/u) | 145 | NB | 160 | 170 | NB
Acc. 0-100 km/u (seconden) | 15.9 | NB | 13.4 | 11 | NB
Verbruik (gemengde cyclus, l/100 km) | 5,5 tot 5,6 | NB | 5,1 tot 5,2 | 5,3 tot 5,5 | NB
CO2-uitstoot over de gemengde cyclus (g/km) | 144 tot 148 | 135 tot 139* | 133 tot 137 | 139 tot 143 | 151 tot 159*
Afmetingen (mm) | Compact | Medium | Long
Totale lengte | 4.606 | 4.956 | 5.308
Totale breedte | 1.920 | 1.920 | 1.920
Totale hoogte | 1.905 | 1.890 | 1.890
Wielbasis | 2.925 | 3.275 | 3.275
Kofferinhoud tot bovenzijde van zetels/tot hemelbekleding (liter)
- Dynamic 8 plaatsen | 224/- | 603/798 | 989/1.384
- Dynamic 5 plaatsen | 1.356/1.978 | 1.624/2.381 | 2.011/2.932
Kofferlengte (mm)
- Dynamic 8 plaatsen | 282 | 627 | 977
- Dynamic 5 plaatsen | 1.242 | 1.497 | 1.847
*Onder voorbehoud van definitieve homologatie