## CARACTÉRISTIQUES LAND CRUISER
CARACTÉRISTIQUES TECHNIQUES LAND CRUISER 2015
| 2,8 l D-4D BVM6 | 2,8 l D-4D BVA6
MOTEUR
Code moteur | 1GD-FTV | 1GD-FTV
Type | 4 cylindres en ligne | 4 cylindres en ligne
Carburant | Gazole | Gazole
Distribution | 2 ACT, 16 soupapes | 2 ACT, 16 soupapes
Cylindrée (cm³) | 2 755 | 2 755
Alésage x course (mm) | 92,0 x 103,6 | 92,0 x 103,6
Taux de compression (:1) | 15,6:1 | 15,6:1
Puissance maxi ch (kW) à tr/min | 177 (130)/3 400 | 177 (130)/3 400
Couple maxi (Nm à tr/min) | 420/1 400-2 600 | 450/1 600-2 600
BOÎTE DE VITESSES
Type | BVM6 | BVA6
Démultiplication : 1ère | 4.171 | 3.6
2nde | 2.19 | 2.09
3ème | 1.488 | 1.488
4ème | 1.193 | 1
5ème | 1 | 0.687
6ème | 0.799 | 0.58
Marche arrière | 3.607 | 3.732
Rapport de pont | 3.727 | 3.909
PERFORMANCES
Vitesse maxi (sur circuit, km/h) | 175 | 175
0-100 km/h (sec) | 12.1 | 12.7
CONSOMMATION
Cycle urbain (l/100 km) | 8,9 (5 portes) / 8,7 (3 portes) | 9,2 (5 portes) / 9,0 (3 portes)
Cycle extra-urbain (l/100 km) | 6,6 (5 portes) / 6,5 (3 portes) | 6,3 (5 portes) / 6,3 (3 portes)
Cycle mixte (l/100 km) | 7,4 (5 portes) / 7,2 (3 portes) | 7,4 (5 portes) / 7,2 (3 portes)
Capacité du réservoir de carburant (l) | 87 | 87
ÉMISSIONS DE CO2
Cycle mixte (g/km) | 197 (5 portes) / 193 (3 portes) | 194 (5 portes) / 190 (3 portes)
FREINS
Avant | Disques ventilé
Arrière | Disques ventilé
SUSPENSIONS
Avant | Doubles triangles
Arrière | 4 bras avec biellette latérale
DIRECTION
Mécanisme de direction | À crémaillère
Direction assistée | Intégrale
RAYON DE BRAQUAGE MINIMUM
Entre trottoirs (m) | 5,8 (5 portes) / 5,2 (3 portes)
Entre murs (m) | 5,9 (5 portes) / 5,2 (3 portes)
DIMENSIONS EXTÉRIEURES
Longueur hors tout (mm) | 4 760 (5 portes) 4 335 (3 portes sans roue de secours) 4 485 (3 portes avec roue de secours)
Largeur hors tout (mm) | 1 885
Hauteur hors tout (mm) | 1 845 (5 portes) / 1 830 (3 portes)
Empattement (mm) | 2 790 (5 portes) / 2 450 (3 portes)
Voie avant (mm) | 1 605
Voie arrière (mm) | 1 605
Porte-à-faux avant | 895
Porte-à-faux arrière | 1 075 (5 portes) 970 (3 portes sans roue de secours) 1 140 (3 portes avec roue de secours)
Garde au sol minimale (mm) | 215 (5 portes) / 205 (3 portes)
Angle d’attaque (degrés) | 32
Angle de fuite (degrés) | 26 (5 portes)/25 (3 portes)
DIMENSIONS INTÉRIEURES
Longueur intérieure (mm) | 1 825 (5 portes) 2 520 (5 portes avec 3ème rangée) 1 755 (3 portes)
Largeur intérieure (mm) | 1 550 (5 portes) 1 565 (5 portes avec 3ème rangée) 1 550 (3 portes)
Hauteur intérieure (mm) | 1 240 (5 portes) 1 175 (5 portes avec 3ème rangée) 1 240 (3 portes)
JANTES ET PNEUMATIQUES
Jantes | 17x6.5J - 17x7.5J
Pneumatiques | 245/70R17 - 265/65R17 - 265/60R18
CAPACITÉ DE REMORQUAGE
Remorque freinée (kg) | 3 000
Remorque non freinée (kg) | 750
POIDS
Poids à vide | 2 165 – 2 225 (5 portes) 2 010 (3 portes) | 2 130 – 2 235 (5 portes) 2 020 (3 portes)
Poids total autorisé en charge (kg) | 2 990 (5 portes) 2 600 (3 portes) | 2 990 (5 portes) 2 600 (3 portes)