## SPECIFICATIES LAND CRUISER
SPECIFICATIES TOYOTA LAND CRUISER 2015
| 2.8 D-4D 6MT | 2.8 D-4D 6AT
MOTOR
Motorcode | 1GD-FTV | 1GD-FTV
Type | 4-cilinder in lijn | 4-cilinder in lijn
Brandstoftype | Diesel | Diesel
Klepmechanisme | 16 kleppen, DOHC | 16 kleppen, DOHC
Cilinderinhoud (cm³) | 2.755 | 2.755
Boring x slag (mm) | 92,0 x 103,6 | 92,0 x 103,6
Compressieverhouding (:1) | 15,6:1 | 15,6:1
Max. vermogen (DIN pk) kW/t/min | (177)130/3.400 | (177)130/3.400
Max. koppel (Nm/t/min) | 420/1.400-2.600 | 450/1.600-2.400
MOTOR
Type | 6MT | 6AT
Overbrengingsverhouding 1e | 4,171 | 3,600
2e | 2,190 | 2,090
3e | 1,488 | 1,488
4e | 1,193 | 1,000
5e | 1,000 | 0,687
6e | 0,799 | 0,580
Achteruit | 3,607 | 3,732
Overbrengingsverhouding differentieel (eindoverbrenging) | 3,727 | 3,909
PRESTATIES
Topsnelheid (km/u) | 175 | 175
0-100 km/u (s) | 12,1 | 12,7
BRANDSTOFVERBRUIK
Gecombineerd (l/100 km) | 7,5 (5-deurs) / 7,4 (3-deurs) | 7,4 (5-deurs) / 7,2 (3-deurs)
Inhoud brandstoftank (l) | 87 | 87
CO2-UITSTOOT
Gecombineerd (g/km) | 197 (5-deurs) / 193 (3-deurs) | 194 (5-deurs) / 190 (3-deurs)
REMMEN
Vooraan | Geventileerde schijfrem
Achteraan | Geventileerde schijfrem
Andere eigenschappen
OPHANGING
Vooraan | Dubbele driehoeken
Achteraan | 4 draagarmen met dwarsstang
STUURINRICHTING
Type stuurinrichting | Tandheugel
Type stuurbekrachtiging | Integraal
MIN. DRAAICIRKEL
Band (m) | 5,8 (5-deurs) / 5,2 (3-deurs)
Koetswerk (m) | 5,9 (5-deurs) / 5,2 (3-deurs)
BUITENAFMETINGEN
Totale lengte (mm) | 4.780 (5-deurs) 4.335 (3-deurs zonder reservewiel) 4.505 (3-deurs met reservewiel)
Totale breedte (mm) | 1.885
Totale hoogte (mm) | 1.845 (5-deurs) / 1.830 (3-deurs)
Wielbasis (mm) | 2.790 (5-deurs) / 2.450 (3-deurs)
Spoorbreedte vooraan (mm) | 1.605
Spoorbreedte achteraan (mm) | 1.605
Vooroverhang | 915
Achteroverhang | 1.075 (5-deurs) 970 (3-deurs zonder reservewiel) 1.140 (3-deurs met reservewiel)
Min. bodemvrijheid tijdens het rijden (mm) | 215 (5-deurs) / 210 (3-deurs)
Oprijhoek (graden) | 32
Afrijhoek (graden) | 24-26
AFMETINGEN INTERIEUR
Interieurlengte (mm) | 1.825 (5-deurs) 2.520 (5-deurs met 3e zetelrij) 1.755 (3-deurs)
Interieurbreedte (mm) | 1.550 (5-deurs) 1.565 (5-deurs met 3e zetelrij) 1.550 (3-deurs)
Interieurhoogte (mm) | 1.240 (5-deurs) 1.175 (5-deurs met 3e zetelrij) 1.240 (3-deurs)
BANDEN EN VELGEN
Velgen | 17x6,5J of 18x7J
Banden | 245/70R17 of 265/60R18
SLEEPVERMOGEN
Geremd (kg) | 3.000
Ongeremd (kg) | 750
GEWICHT
Bruto totaalgewicht (kg) | 2.930 – 2.990 (5-deurs) 2.600 (3-deurs) | 2.950 – 2.990 (5-deurs) 2.600 (3-deurs)