## Feuille1
PROACE VAN | 1.6D-4D 95 | 1.6D-4D 95 | 1.6D-4D 115 | 2.0D-4D 120 | 2.0D-4D 150 | 2.0D-4D 180
Cylindrée (cm³) | 1560 |  |  | 1997
Puissance maximale (ch DIN/kW @ tr/min | 95/70 @3.750 | 95/70 @3.750 | 115/85 @ 3.500 | 122/90 @ 4.000 | 150/110 @ 4.000 | 177/130 @ 3.750
Couple maximum (Nm @ tr/min) | 210 @ 1.750 | 240 @ 1.750 | 300 @ 1.750 | 340 @ 2.000 | 370 @ 2.000 | 400 @ 2.000
Stop&Start | non | oui | oui | option | oui | oui
Transmission | Manuelle 5 vitesses | Robotisée 6 vitesses | Manuelle 6 vitesses | Manuelle 6 vitesses | Manuelle 6 vitesses | Automatique 6 vitesses
Vitesse maximale (km/h) | 145 | 160 | 160 | 165 | 170 | 170
Accélération 0 à 100 km/h (secondes) | 15.9 | 17.3 | 13.4 | 13.3 | 11 | 10
Consommation de carburant (cycle combiné l/100 km) | 5,5 à 5,6 | 5,2 à 5,4 | 5,1 à 5,2 | 5,3 à 5,5 | 5,3 à 5,5 | 5,7 à 5,9
Émissions de CO2 (cycle combiné g/km) | 144 à 148 | 135 à 139 | 133 à 137 | 139 à 144 | 139 | 151 à 155
Dimensions extérieures (mm) | Compact | Medium | Long
Longueur hors tout | 4606 | 4956 | 5308
Largeur hors tout | 1920 | 1920 | 1920
Hauteur hors tout | 1905 | 1890 | 1890
Empattement | 2925 | 3275 | 3275
Largeur voie avant | 1627 | 1627 | 1627
Largeur voie arrière | 1600 | 1600 | 1600
Porte-à-faux avant | 881 | 881 | 881
Porte-à-faux arrière | 803 | 803 | 1153
Garde au sol | 150 | 150 | 150
Garde au sol améliorée | 175 | 175 | 175
Manœuvrabilité | Compact | Medium | Long
Diamètre de braquage entre trottoirs | 11.3 | 12.4 | 12.4
Diamètre de braquage entre murs | 11.8 | 12.9 | 12.9
Dimensions de chargement (mm) | Compact | Medium | Long
Longueur de la surface de chargement | 2162 | 2512 | 2862
Longueur de la surface de chargement (avec Smart Cargo) | 3324 | 3674 | 4026
Longueur de la surface à mi-hauteur | 1835 | 2185 | 2535
Hauteur maximale du compartiment de chargement | 1397 | 1397 | 1397
Largeur de chargement maximale entre chaque côté | 1628 | 1628 | 1628
Largeur de chargement maximale entre le passage de roues | 1258 | 1258 | 1258
Hauteur du seuil de chargement (min./max.) | 545/626 | 544/613 | 600/633
Hauteur de la porte latérale coulissante | 1238 | 1241 | 1241
Largeur de la porte latérale coulissante | 745 | 935 | 935
Hauteur de la porte arrière | 1220 | 1220 | 1220
Largeur de la porte arrière | 1282 | 1282 | 1282
Volume du compartiment de chargement | Compact | Medium | Long
Sans Smart Cargo (m³) | 4.6 | 5.3 | 6.1
Avec Smart Cargo (m³) | 5.1 | 5.8 | 6.6
Nombre d’europalettes | 2 | 3 | 3
Masses et remorquage (kg) | Compact | Medium | Long
Charge utile min/max* | 1.000/1.400 | 1.000/1.400 | 1.200/1.360
Capacité de remorquage min/max* | 1.800/2.500 | 1.800/2.500 | 1.800/2.500
* selon le moteur