## Feuil1
CARACTÉRISTIQUES TECHNIQUES
MOTORISATION | 1,0 litre VVT-i | 1,5 l Dual VVT-i |  | 1,5 l VVT-i Hybride
Code moteur | 1KR-FE | 2NR-FKE |  | 1NZ-FXE | Moteur élec./générateur
Type | 3 cylindres en ligne | 4 cylindres en ligne |  | 4 cylindres en ligne | Moteur synchrone à aimants permanents
Carburant | Essence sans plomb, indice d’octane 95 minimum |  |  |  | Tension maxi (V) | 520
Distribution | 2ACT, 12 soupapes, avec VVT-i | 2 ACT, 16 soupapes, avec Dual VVT-iE |  | 2ACT, 16 soupapes, avec VVT-i | Puissance maxi (kW) | 45
Alimentation | Injection électronique | Injection électronique |  | Injection électronique | Couple maxi (Nm) | 169
Cylindrée (cm3) | 998 | 1496 |  | 1497 | Batterie | Ni-Mh
Alésage x course (mm) | 71,0 x 84 | 72,5 x 90,6 |  | 75,0 x 84,7 | Tension nominale (V) | 144
Taux de compression (:1) | 11.5 | 13.5 |  | 13.4 | Nombre d'éléments | 120
Puissance maxi (ch / kW @ tr/min) | 69/51 @ 6 000 | 111/82 @ 6 000 |  | 100/74 (totalité du système) | Capacité (Ah) | 6.5
Couple maxi (Nm @ tr/min) | 95 @ 4 300 | 136 @ 4 400 |  | 111 @ 3 600-4 400 (moteur thermique)
Norme antipollution | Euro 6 | Euro 6c |  | Euro 6
TRANSMISSION | 1,0 litre VVT-i | 1,5 l Dual VVT-i |  | 1,5 l VVT-i Hybride
Type | Manuelle | Manuelle | Multidrive S | Train épicycloïdal
Rapports de démultiplication (:1)
1ère | 3.545 | 3.538 | Marche avant : 2,480 à 0,396 | -
2e | 1.913 | 1.913 |  | -
3e | 1.31 | 1.392 |  | -
4e | 1.027 | 1.029 |  | -
5e | 0.85 | 0.818 |  | -
6e | - | 0.7 |  | -
Marche arrière | 3.214 | 3.333 | 2,604 à 1,680 | -
Rapport de pont (:1) | 4.294 | 4.055 | 5.356 | 3.19
PERFORMANCES | 1,0 litre VVT-i | 1,5 l Dual VVT-i |  | 1,5 l VVT-i Hybride
| BVM 5 | BVM 6 | CVT | Train épicycloïdal
Vitesse maxi (sur circuit, km/h) | 155 | 175 | 175 | 165
Acc. 0-100 km/h (secondes) | 15.3 | 11 | 11.2 | 11.8
CONSOMMATION (l/100 km) | BVM 5 | BVM 6 | CVT | Train épicycloïdal
Cycle urbain | 5.2 | 6.3 | 6 | 3.1
Cycle extra-urbain | 3.8 | 4.2 | 4.1 | 3.3
Cycle mixte | 4.3 | 5 | 4.8 | 3.3
Capacité du réservoir d'essence (litres) | 42 | 42 |  | 36
ÉMISSIONS DE CO2 (g/km) | BVM 5 | BVM 6 | CVT | Train épicycloïdal
Cycle mixte | 99 | 112 | 108 | 75
CHÂSSIS | 1,0 litre VVT-i | 1,5 l Dual VVT-i |  | 1,5 l VVT-i Hybride
Suspension avant | Jambes MacPherson
Diamètre de barre stabilisatrice (mm) | 24.2
Suspension arrière | Essieu de torsion
Direction | À crémaillère, assistance électrique (EPS)
Rapport de démultiplication (:1) | 12,8 : 1
Tours de butée à butée (avec roues de 16") | 2,66 (2,28)
Diamètre de braquage entre trottoirs/murs (m) (roues de 15") | 9,6/10,0
Diamètre de braquage entre trottoirs/murs (m) (roues de 16") | 10,2/11,0
Freins
Avant (Ø mm) | Disque ventilé (258) | Disque ventilé (280) |  | Disque ventilé (280)
Arrière (Ø mm) | Tambour ou disque plein (278) |  |  | Disque plein (278)
Pneumatiques | 175/65R15 84H - 195/50R 16 84V
DIMENSIONS EXTÉRIEURES (mm)
Longueur hors tout | 3945
Largeur hors tout | 1695
Hauteur hors tout | 1510
Empattement | 2510
Voie avant (15"/16") | 1 485/1 465
Voie arrière (15"/16") | 1 470/1 455
Porte-à-faux avant | 810
Porte-à-faux arrière | 625
Garde au sol minimale (Hybride) | 130 (135)
Coefficient de pénétration dans l’air (Cx) | 0.29
CAPACITÉ DE CHARGEMENT (dm3)
Sièges arrière en place (norme VDA) | 286
DIMENSIONS INTÉRIEURES (mm)
Longueur | 1915
Largeur | 1420
Hauteur | 1250
POIDS (kg) | 1,0 litre VVT-i | 1,5 l Dual VVT-i | 1,5 l VVT-i Hybride
Poids à vide en ordre de marche (mini/maxi) | 980/1 040 | 1 040/1 125 | 1 090/1 165
Poids total en charge | 1450 | 1545 | 1565