## Feuil1
SPÉCIFICATIONS DE LA TOYOTA GR SUPRA 2.0
MOTEUR
Type | 4 cylindres en ligne
Mécanisme de soupape | DOHC à 16 soupapes avec commande variable des soupapes et calage variable d’arbre à cames
Système de carburant | Injection directe
Suralimentation | Turbocompresseur à double volute
Cylindrée (cm3) | 1998
Alésage x course (mm) | 82 x 94,6
Taux de compression (:1) | 10.2 : 1
Puissance maximale (cv DIN/kW à tr/min) | 258/190 à 5 000-6 500
Couple maximum (Nm à tr/min) | 400 à 1 550 - 4 400
Niveau d’émissions | Euro 6d Temp
TRANSMISSION
Type | 8 vitesses sport, automatique 8HP 51
Rapports de vitesse (:1)
1e | 5.25
2e | 3.36
3e | 2.172
4e | 1.72
5e | 1.316
6e | 1
7e | 0.822
8e | 0.64
Marche arrière | 3.712
Dernier trajet | 3.154
PERFORMANCE
Rapport poids/puissance (kg/kW - kg/DIN hp) | 7,7 - 5,7
Vitesse maximale (km/h) | 250 (limitée électroniquement)
Accélération 0 - 100 km/h (secondes) | 5.2
CONSOMMATION DE CARBURANT (l/100)
Roues mixtes (cycle NEDC) 18 pouces | 5,9 - 6,3
Capacité du réservoir de carburant (litres) | 52
ÉMISSIONS DE CO2 (g/km)
Roues mixtes (cycle NEDC) 18 pouces | 135 — 143
Roues WLTP 18 pouces | 156 — 172
CHÂSSIS
Suspension avant | McPherson avec jambe de force à ressort double articulation, construction légère en aluminium et acier, roulements de biellette de reprise de couple à amortissement hydraulique
Suspension arrière | Essieu à cinq bras, construction légère en aluminium et acier
Direction | Direction assistée électrique à crémaillère
Rapport global ( :1) | 15.1 : 1
Rayon de braquage minimum pneu/carrosserie (m) | 10,4/11
Freins
Avant (diamètre x épaisseur mm) | Disque ventilé (330 x 24) — étrier flottant Disque ventilé (348 x 36) — étrier fixe à 4 pistons (pack Sport)
Arrière (diamètre x épaisseur mm) | Disque ventilé (330 x 20) — étrier flottant à un piston Disque ventilé (345 x 24) (pack Sport)
Pneus | Michelin Pilot Super Sport
– Avant | 255/40 ZR18 95 Y - 255/35 ZR 19 96Y
– Arrière | 275/40 ZR18 99 Y - 275/35 ZR 19 100 Y
DIMENSIONS EXTÉRIEURES (mm)
Longueur totale | 4379
Largeur totale | 1854
Hauteur totale | 1299
Empattement | 2470
Voie avant | 1594
Voir arrière | 1589
VOLUME DE CHARGEMENT (dm3)
Capacité sièges arrières relevés (VDA) | 290
POIDS (kg)
Poids à vide (sans conducteur) | 1395
Poids à vide (ECE) | 1470
Poids total en charge (PTC) | 1710