## Technische fiche NL
Belangrijke specificaties Suzuki Across MY26 |  |  | MY26
Besturing |  |  | LHD
Aantal deuren |  |  | 5
Motor |  |  | Benzine
2.5L Plug-in Hybrid
Aandrijfing |  |  | E-Four
AFMETINGEN
Totale lengte |  | mm | 4620
Totale breedte |  | mm | 1880
Totale hoogte |  | mm | 1685
Wielbasis |  | mm | 2690
Spoorbreedte | Vooraan | mm | 1620
| Achteraan | mm | 1650
Minimum draaicirkel ( diameter) |  | m | 11.4
Bodemvrijheid |  | mm | 187
CAPACITEIT
Aantal zitplaatsen |  | personen | 5
Inhoud bagageruimte | Max.volume | liters | 1647
| Achterbank rechtop (VDA methode) | liters | 446-672
Inhoud brandstoftank |  | liters | 55
Batterij capaciteit |  | kWh | 22,7
MOTOR
Type |  |  | A25A-FXS
Aantal cylinders |  |  | 4
Aantal kleppen |  |  | 16
Cilinderinhoud |  | cm3 | 2487
Boring×slag |  | mm | 87.5 x 103.4
Compressieverhouding |  |  | 13.8:1
Maximum vermogen |  | kW/rpm | 105/4,800
Maximum koppel |  | Nm/rpm | 227/3,200-3,300
Gecombineerd maximaal vermogen |  | kW | 227
Brandstofverdeling |  |  | Port fuel Injectie + Directe Injectie
ELEKTROMOTOR
Vooraan | Maximum vermogen | kW | 151,4
| Maximum koppel | Nm | 272
Achteraan | Maximum vermogen | kW | 40,7
| Maximum koppel | Nm | 122,6
TRANSMISSIE
Type |  |  | E-CVT (Automatic)
CHASSIS
Stuurinrichting |  |  | Tandheugel & tandwiel
Remmen | Vooraan |  | Geventileerde schijfremmen
| Achteraan |  | Geventileerde schijfremmen
Ophanging | Vooraan |  | MacPherson veerpoten met schroefveren
| Achteraan |  | Dubbele draagarm met stabilisatorstang
Bandenmaat |  |  | 235/60R18
GEWICHTEN
Leeggewicht |  | kg | 1978 - 2026
Maximum toegelaten gewicht |  | kg | 2570
Maximaal aanhangwagengewicht ongeremd |  | kg | 750
Maximaal aanhangwagengewicht geremd |  | kg | 1500
PRESTATIES
Maximum snelheid |  | km/h | 180
0-100 km/h |  | sec | 5.8
EV autonomie |  | km | 127 -129
Laadtijd | AC 11kW (25℃ SOC 10% → 100%) | min | 150
| DC 50 kW (25℃ SOC 10% → 80%) | min | 28
ECOLOGISCHE PRESTATIE
Voldoet aan EU emissienorm |  |  | Euro 6e-Bis
CO2 emissie (WLTP) |  | g/km | 32 - 33
This specification is subject to change without prior notice, and all figures are manufacture's data.

## Fiche Technique FR
Spécifications techniques Suzuki Across MY26
Conduite |  |  | LHD
Nombre de portes |  |  | 5
Moteur |  |  | Essence
2.5L Plug-in Hybrid
Propulsion |  |  | E-Four
DIMENSIONS
Longeur |  | mm | 4620
Largeur |  | mm | 1880
Hauteur |  | mm | 1685
Empattement |  | mm | 2690
Voie | À l'avant | mm | 1620
| À l'arrière | mm | 1650
Minimale cercle de braquage (diamétre) |  | m | 11.4
Garde au sol |  | mm | 187
CAPACITÉ
Nombre de places |  | personnes | 5
Volume de bagage | Volume max. | litres | 1647
| Banquette arrière en position normal | litres | 446-672
Capacité du réservoir de carburant |  | litres | 55
Capacité de la batterie |  | kWh | 22,7
MOTEUR
Type |  |  | A25A-FXS
Nombre de soupapes |  |  | 4
Nombre de cylindres |  |  | 16
Cilindrée |  | cm3 | 2487
Alésage x course |  | mm | 87.5 x 103.4
Rapport volumétrique |  |  | 13.8:1
Puissance maximale |  | kW/rpm | 105/4,800
Couple maximale |  | Nm/rpm | 227/3,200-3,300
Puissance maximale |  | kW | 227
Alimentation |  |  | Port fuel Injectie + Directe Injectie
ELEKTROMOTEUR
Avant | Puissance maximale | kW | 151,4
| Couple maximale | Nm | 272
Arrière | Puissance maximale | kW | 40,7
| Couple maximale | Nm | 122,6
TRANSMISSION
Type |  |  | E-CVT (Automatique)
CHASSIS
Direction |  |  | À crémaillière et pignon
Freins | Avant |  | Disques ventilés
| Arrière |  | Disques ventilés
Suspension | Avant |  | Jambes McPherson
| Arrière |  | Double bras de support
Pneus |  |  | 235/60R18
POIDS
Poids à vide |  | kg | 1978 - 2026
Poids total autorisé |  | kg | 2570
Attelage non freiné (max) |  | kg | 750
Attelage freiné (max) |  | kg | 1500
PRESTATIONS
Vitesse maximale |  | km/h | 180
0-100 km/h |  | sec | 5.8
Autonomie EV |  | km | 127 -129
Temps de chargement | AC 11kW (25℃ SOC 10% → 100%) | min | 150
| DC 50 kW (25℃ SOC 10% → 80%) | min | 28
PERFORMANCE ENVIRONNEMENTALE
Norme d'émission |  |  | Euro 6e-Bis
Emission CO2 (WLTP) |  | g/km | 32 - 33
This specification is subject to change without prior notice, and all figures are manufacture's data.

## Specification
Major Specifications for European market |  |  |  | CONFIDENTIAL
Steering |  |  | LHD
Number of doors |  |  | 5
Engine |  |  | Petrol
2.5L Plug-in Hybrid
Drive system |  |  | E-Four
DIMENSIONS
Overall length |  | mm | 4620
Overall width |  | mm | 1880
Overall height |  | mm | 1685
Wheelbase |  | mm | 2690
Tread | Front | mm | 1620
| Rear | mm | 1650
Minimum turning radius |  | m | 5.7
Minimum ground clearance |  | mm | 187
CAPACITY
Seating capacity |  | persons | 5
Luggage capacity | Max.volume | litres | 1647
| Rear seatback raised (VDA method) | litres | 446-672
Fuel tank capacity |  | litres | 55
Battery capacity |  | kWh | 22.7
ENGINE
Type |  |  | A25A-FXS
Number of cylinders |  |  | 4
Number of valves |  |  | 16
Piston displacement |  | cm3 | 2487
Bore×stroke |  | mm | 87.5 x 103.4
Compression ratio |  |  | 13.8:1
Maximum output |  | kW/rpm | 105/4800
Maximum torque |  | Nm/rpm | 227/3,200 - 3,300
System maximum output* |  | kW | 227
Fuel distribution |  |  | Port Injection + Direct Injection
ELECTRIC MOTOR
Front | Maximum output | kW | 151.4
| Maximum torque | Nm | 272
Rear | Maximum output | kW | 40.7
| Maximum torque | Nm | 122.6
TRANSMISSION
Type |  |  | E-CVT (Automatic)
CHASSIS
Steering |  |  | Rack & pinion
Brakes | Front |  | Ventilated disc
| Rear |  | Ventilated disc
Suspensions | Front |  | MacPherson strut with coil spring
| Rear |  | Double wishbone with stabilizer bar
Tyres Size |  |  | 235/60R18
WEIGHTS
Kerb weight |  | kg | 1,978 - 2,026
Gross vehicle weight |  | kg | 2570
PERFORMANCE
Maximum speed |  | km/h | 180
0-100 km/h |  | sec | 5.8
EV mode driving range |  | km | 127 - 129
Charging time | AC 11kW (25℃ SOC 10% → 100%) | min | 150
| DC 50 kW (25℃ SOC 10% → 80%) | min | 28
ENVIRONMENTAL PERFORMANCE
Emission standard compliance |  |  | Euro 6e - bis
CO2 emissions (NEDC) |  | g/km | N.A.
CO2 emissions (WLTP) |  | g/km | 32 - 33
This specification is subject to change without prior notice, and all figures are manufacture's data.
*Based on in-house measurements

## Body Colour
| Body Colours | CONFIDENTIAL
Colour Code | Colour Name
040 | SUPER WHITE 2
1L6 | MASSIVE GRAY
218 | ATTITUDE BLACK MICA
6X7 | EVER REST