## Colors and rims (hidden)
[7 empty] | 44975 |  | 42475 | 40975
[7 empty] | 2500 | 3350
[7 empty] | 2248.75 | 0.05 | 2123.75 | 2048.75
[7 empty] | 4748.75 |  | 5473.75 | 5398.75
[7 empty] | 0.10559 |  | 0.12887 | 0.13176
V-Cross |  | LSX |  |  |  | LS
|  | L | LS | LSX | V-Cross
SPLASH WHITE | 527 |  |  |  | -
OBSIDIAN GRAY mica | 554 |  |  |  | -
MERCURY SILVER met | 568 |  |  |  | 
ONYX BLACK mica | 569 |  |  |  | 
DOLOMITE WHITE pearl | 575 |  |  |  | 
BIARRITZ BLUE met | 587 |  |  |  | -
ISLAY GRAY mica | 588 |  |  |  | 
NAMIBU ORANGE mica | 595 |  |  |  | 

## Technical specs NL
D-Max 2.2l MY26 Technische gegevens
|  | Single Cab |  |  |  | Extended Cab |  |  |  | Double Cab
|  | L (MT) | L (MT) | L (AT) | L (AT) | L | LS (AT) | LSX (AT) | LSE (AT) | L (MT) | L (AT) | LS (AT) | LSX (AT) | LSE (AT)
MOTOR
Aandrijving |  | 2WD | 4WD | 2WD | 4WD | 4WD | 4WD | 4WD | 4WD | 4WD | 4WD | 4WD | 4WD | 4WD
Type |  | 4 cylinder Diesel
Cylinderinhoud |  | 2164 cc
Vermogen (kW/pk) |  | 120/163 by 3600 rpm
Koppel (Nm) |  | 400 / 1600 - 2400 rpm
Emissienorm |  | EURO-6e bis
Verbruik gecombineerd (WLTP) l/100 km |  | 8.5 | 8.6 | 8.8 | 9 |  | 8.9 | 8.9 | 8.9 | 8.6 | 9 | 9 | 9 | 9
CO2 gecombineerd (WLTP) g/km |  | 224 | 226 | 231 | 235 |  | 233 | 234 | 234 | 226 | 235 | 235 | 236 | 236
GEWICHTEN
Maximaal Toegelaten Massa (MTM) (kg) |  | 3000 | 3100 | 3000 | 3100
Bruto asgewicht voor/achter (kg) |  | 1450 / 1910
Max. trekvermogen ongeremd (kg) |  | 750
Max. trekvermogen geremd (kg) |  | 2500 | 3500 | 2500 | 3500
Max. treingewicht (kg) |  | 5500 | 6000 | 5500 | 6000
Leeggewicht totaal (kg) |  | 1830 | 1910 | 1860 | 1940 | 1995 | 1995 | 2015 | 2020 | 2020 | 2050 | 2035 | 2055 | 2060
Leeggewicht voor/achter (kg) |  | 1075/755 | 1160/750 | 1095/765 | 1175/765 | 1185 / 810 | 1190/805 | 1195/820 | 1200/820 | 1185/835 | 1200 / 850 | 1195 / 840 | 1205/850 | 1205/855
Laadvermogen (kg) |  | 1170 | 1190 | 1140 | 1160 | 1105 | 1105 | 1085 | 1080 | 1080 | 1050 | 1065 | 1045 | 1040
AFMETINGEN
Totale lengte (mm) | OAL | 5320 |  |  |  | 5280
Wielbasis (mm) | WB | 3125
Overhang vooraan (mm) | FOH | 905
Overhang achteraan (mm) | ROH | 1290 |  |  |  | 1250
Laadbak lengte (mm) | IL | 2330 |  |  |  | 1805 |  |  |  |  | 1495
Totale breedte (mm) | OW | 1810 |  |  |  | 1870
Spoorbreedte vooraan (mm) | AW | 1555 |  |  |  | 1570
Spoorbreedte achteraan (mm) | CW | 1555 |  |  |  | 1570
Laadbak breedte (mm) | IW | 1590 |  |  |  | 1530
Laadbak breedte tussen wielkasten (mm) | IW2 | 1122
Totale hoogte (mm) | OH | 1770 |  |  |  | 1790 | [7 empty] | 1810
Bodem vrijheid (mm) | HH | 220 |  |  |  | 240
Laadklep hoogte (mm) | IH | 465 |  |  |  | 490
ANDERS
Draaicirkel (stoep tot stoep) (m) |  | 12.5
Draaicirkel (muur tot muur) (m) |  | 13
Aanvalshoek | AA | 29,0° |  |  |  | 30,5°
Vertrekhoek | DA | 22,5° |  |  |  | 24,2°
Hellingshoek | ROA | 21,4° |  |  |  | 22,9°

## Technical specs FR
D-Max AM26 Données techniques
|  | Single Cab |  |  |  | Extended Cab |  |  |  | Double Cab
|  | L (MT) | L (MT) | L (AT) | L (AT) | L | LS (AT) | LSX (AT) | V-Cross (AT) | L (MT) | L (AT) | LS (AT) | LSX (AT) | V-Cross (AT)
MOTEUR
Entraînement |  | 2WD | 4WD | 2WD | 4WD | 4WD | 4WD | 4WD | 4WD | 4WD | 4WD | 4WD | 4WD | 4WD
Type |  | 4 cylindres Diesel
Displacement |  | 2164 cc
Puissance (kW/ch) |  | 120/163 by 3600 rpm
Couple (Nm) |  | 400 / 1600 - 2400 rpm
Norme d'émission |  | EURO-6e
Consommation combinée (WLTP) l/100 km |  | 8.5 | 8.6 | 8.8 | 9 |  | 8.9 | 8.9 | 8.9 | 8.6 | 9 | 9 | 9 | 9
CO2 combiné (WLTP) g/km |  | 224 | 226 | 231 | 235 |  | 233 | 234 | 234 | 226 | 235 | 235 | 236 | 236
POIDS
Masse maximale autorisée (MMA) (kg) |  | 3000 | 3100 | 3000 | 3100
Poids brut sur l'essieu avant/arrière (kg) |  | 1450 / 1910
Capacité de remorquage maximale non freinée (kg) |  | 750
Capacité de remorquage maximale freinée (kg) |  | 2500 | 3500 | 2500 | 3500
Poids total roulant autorisé (kg) |  | 5500 | 6000 | 5500 | 6000
Poids total à vide (kg) |  | 1830 | 1910 | 1860 | 1940 | 1995 | 1995 | 2015 | 2020 | 2020 | 2050 | 2035 | 2055 | 2060
Poids à vide avant/arrière (kg) |  | 1075/755 | 1160/750 | 1095/765 | 1175/765 | 1185 / 810 | 1190/805 | 1195/820 | 1200/820 | 1185/835 | 1200 / 850 | 1195 / 840 | 1205/850 | 1205/855
Charge utile (kg) |  | 1170 | 1190 | 1140 | 1160 | 1105 | 1105 | 1085 | 1080 | 1080 | 1050 | 1065 | 1045 | 1040
DIMENSIONS
Longueur totale (mm) | OAL | 5320 |  |  |  | 5280
Empattement (mm) | WB | 3125
Porte-à-faux avant (mm) | FOH | 905
Porte-à-faux arrière (mm) | ROH | 1290 |  |  |  | 1250
Longueur du compartiment de charge (mm) | IL | 2330 |  |  |  | 1805 |  |  |  |  | 1495
Largeur hors tout (mm) | OW | 1810 |  |  |  | 1870
Largeur de la voie avant (mm) | AW | 1555 |  |  |  | 1570
Largeur de la voie arrière (mm) | CW | 1555 |  |  |  | 1570
Largeur intérieure du compartiment de charge (mm) | IW | 1590 |  |  |  | 1530
Largeur entre les passages de roue (mm) | IW2 | 1122
Hauteur totale (mm) | OH | 1770 |  |  |  | 1790 | [7 empty] | 1810
Garde au sol (mm) | HH | 220 |  |  |  | 240
Hauteur du hayon (mm) | IH | 465 |  |  |  | 490
AUTRES
Rayon de braquage (entre trottoirs) (m) |  | 12.5
Rayon de braquage (entre les murs) (m) |  | 13
Angle d'attaque | AA | 29,0° |  |  |  | 30,5°
Angle de départ | DA | 22,5° |  |  |  | 24,2°
Angle d'inclinaison | ROA | 21,4° |  |  |  | 22,9°