## Feuil1
CARACTÉRISTIQUES | Mirai de 2e génération
PILE À COMBUSTIBLE
Code de modèle | FCB130
Type | Électrolyte polymère
Nombre de cellules | 330
Méthode de connexion | Série
Puissance maximale (kW/ch. DIN) | 128/174
Densité de puissance (kW/l) | 54
BATTERIE
Type | Lithium-ion
Nombre de cellules | 84
Tension nominale (V) | 3108
Capacité (Ah) | 4
Poids de l’ensemble | 446
RÉSERVOIR
Capacité du réservoir de carburant (kg) | 56
Volume (litres) | 14220000000000000
MOTEUR ÉLECTRIQUE
Code de modèle du moteur | 3KM
Type | Moteur synchrone à aimant permanent
Puissance maximale (kW/ ch. DIN) | 134/182
Couple max. (Nm) | 300
MOTORISATION
Architecture | Propulsion arrière
CHÂSSIS
Suspension avant | Multibras, surélevée
Barre stabilisatrice | oui
Suspension arrière | Multibras, abaissée
Barre stabilisatrice | oui
Direction
Type | Pignon/crémaillère
Direction assistée | Électrique
Rayon de braquage minimum (pneu/carrosserie) (m) | 11,6/12,6
Freins
Avant | Disque ventilé - Étrier fixe à 4 pistons
Arrière | Disque ventilé - Étrier fixe à 2 pistons
Pneumatiques et roues
Roues | 19 x 8,0J - 20 x 8,5J
Pneus | 235/55 R19 - 245/45 R20
PERFORMANCE
Vitesse maximale (km/h) | 175
Acc. 0 - 100 km/h (secondes) | 92000000000000000
POIDS (kg)
Poids à vide min/max | 1 900/1 950
Poids brut | 2 415
CARACTÉRISTIQUES AÉRODYNAMIQUES
Cd (coefficient de pénétration dans l’air) | 29000000000000000
DIMENSIONS EXTÉRIEURES (mm)
Longueur totale | 4975
Largeur totale | 1885
Hauteur totale | 1480
Empattement | 2920
Voie avant | 1610
Voie arrière | 1605
Porte-à-faux avant | 965
Porte-à-faux arrière | 1090
Garde au sol | 150