## Feuil1
SPÉCIFICATIONS DE LA TOYOTA GR YARIS
MOTEUR
Type | 3 cylindres en ligne
Mécanisme de soupape | DOHC 12 soupapes avec VVTi
Système de carburant | D4S - Injection directe et indirecte
Suralimentation | Turbo
Cylindrée (cm3) | 1618
Alésage x course (mm) | 87,5 x 89,7
Taux de compression (:1) | 10,5 : 1
Puissance maximale (ch DIN/kW) | 261/192
Couple max. (Nm) | 360
Niveau d’émissions | Euro 6d temp
TRANSMISSION | Transmission intégrale GR-FOUR
Type | Manuelle 6
PERFORMANCE
Rapport poids/puissance (kg/kW- kg/ch DIN) | 6,7 - 4,9
Vitesse maximale (km/h) | 230 (limitée électroniquement)
CHÂSSIS
Suspension avant | McPherson
Suspension arrière | Double triangulation
Direction | Direction assistée électrique, à crémaillère
Rayon de braquage minimum (m) | 10.8
Freins
Avant (diamètre en mm) | Disque ventilé (356) Étrier fixe à 4 pistons
Arrière (diamètre en mm) | Disque ventilé (297) Étrier fixe à 2 pistons
Pneus | Dunlop SP Sport MAXX050 Michelin Pilot Sport 4s
- dimensions | 225/40 R 18
DIMENSIONS EXTÉRIEURES (mm)
Longueur totale | 3995
Largeur totale | 1805
Hauteur totale | 1460
Empattement | 2558
Voie avant | 1530
Voie arrière | 1560
POIDS (kg)
Poids à vide (sans conducteur) | 1280