## Feuille1
PROACE VERSO | 1.6D-4D 95 | 1.6D-4D 95 | 1.6D-4D 115 | 2.0D-4D 150 | 2.0D-4D 180
Cylindrée (cm³) | 1560 | 1560 | 1560 | 1997 | 1997
Puissance maximale (ch DIN/kW @ tr/min | 95/70 @3.750 | 95/70 @3.750 | 115/85 @ 3.500 | 150/110 @ 4.000 | 177/130 @ 3.750
Couple maximum (Nm @ tr/min) | 210 @ 1.750 | 240 @ 1.750 | 300 @ 1.750 | 370 @ 2.000 | 400 @ 2.000
Stop&Start | non | oui | oui | oui | oui
Transmission | Manuelle 5 vitesses | Robotisée 6 vitesses | Manuelle 6 vitesses | Manuelle 6 vitesses | Automatique 6 vitesses
Vitesse max. (km/h) | 145 | 160 | 160 | 170 | 170
Accélération 0 à 100 km/h (secondes) | 15.9 | 17.3 | 13.4 | 11 | 10.1
Consommation (cycle combiné l/100 km) | 5,5 à 5,6 | 5,2 à 5,4 | 5,1 à 5,2 | 5,3 à 5,5 | 5,7 à 6,0
Émissions de CO2 (cycle combiné g/km) | 144 à 148 | 135 à 139 | 133 à 137 | 139 à 147 | 151 à 159
Dimensions (mm) | Compact | Medium | Long
Longueur hors tout | 4606 | 4956 | 5308
Largeur hors tout | 1920 | 1920 | 1920
Hauteur hors tout | 1905 | 1890 | 1890
Empattement | 2925 | 3275 | 3275
Volume du coffre jusqu’à l’extrémité supérieure des sièges/jusqu’au pavillon (litres)
- Family 8 places | 224/- | 603/798 | 989/1.384
- Family 5 places | 1.356/1.978 | 1.624/2.381 | 2.011/2.932
Longueur du coffre (mm)
- Family 8 places | 282 | 627 | 977
- Family 5 places | 1242 | 1497 | 1847