## 1.8 L Hybride & 2.0 L Hybride
| 1.8 L Hybride |  | 2.0 L Hybride
MOTORISATION
Code moteur | 2ZR-FXE |  | M20A-FXS
Type | 4 cylindres en ligne |  | 4 cylindres en ligne
Carburant | Essence sans plomb, indice d’octane 95 minimum |  | Essence sans plomb, indice d’octane 95 minimum
Distribution | 2ACT, 16 soupapes, avec VVT-i |  | 2ACT, 16 soupapes, avec VVT-i
Alimentation | Injection électronique |  | Injection électronique
Cylindrée (cm3) | 1 798 |  | 1 987
Alésage x course (mm) | 80,5 x 88,3 |  | 80,5 x 97,6
Taux de compression | 13:01 |  | 14:01
Système hybride
Batterie hybride | Lithium-ion (Corolla 5 portes et TS) | Nickel-hydrure métallique (Corolla Sedan) | Nickel-Hydrure métallique (Corolla 5 portes et Corolla TS)
Tension nominale (V) | 207 | 201.6 | 216
Moto-générateur | 1NM |  | 1NM
Type | Moteur synchrone à aimant permanent |  | Moteur synchrone à aimant permanent
Tension maxi (V) | 600 |  | 650
Puissance maxi (kW) | 53 |  | 80
Couple maxi (Nm) | 163 |  | 202
Puissance maxi totale du système (ch/kW @ tr/min) | 122/90 @ 5 200 |  | 180/132 @ 6 000
Couple maxi du moteur thermique seul (Nm @ tr/min) | 142 @ 3 600 |  | 190 @ 4 400 - 5 200
Norme antipollution | Euro 6D - TEMP |  | Euro 6D - TEMP
TRANSMISSION | Traction avant |  | Traction avant
Type | Train épicycloïdal |  | Train épicycloïdal
Rapport de pont (:1) | 2.834 |  | 3.193
PERFORMANCES
Vitesse maxi. (km/h) | 180 |  | 180
Acc. 0 - 100 km/h (sec) (5 portes/TS/Sedan) | 10,9 / 11,1 / 11,0 |  | 7,9 / 8,1 / ---
CONSOMMATION (l/100 km) (NEDC corrélé)
Cycle urbain (5 portes/TS/Sedan) | 3,2 / 3,2 / 3,1 |  | 3,4 / 3,4 / ---
Cycle extra-urbain (5 portes/TS/Sedan) | 3,6 / 3,6 / 3,5 |  | 3,8 / 3,8 / ---
Cycle mixte (5 portes/TS/Sedan) | 3,3 / 3,3 / 3,4 |  | 3,7 / 3,7 / ---
Capacité du réservoir d’essence (l) | 43 |  | 43
ÉMISSIONS de CO2 (g/km) (NEDC corrélé)
Cycle mixte (5 portes/TS/Sedan) | 76 / 76 / 77 |  | 85 / 84 / ---

## 1.2 L Turbo & 1.6 L
| 1.2 L Turbo |  |  |  | 1.6 L
MOTORISATION | (Moteurs essence non commercialisés en France)
Code moteur | 8NR-FTS |  |  |  | 1ZR-FAE
Type | 4 cylindres en ligne |  |  |  | 4 cylindres en ligne
Carburant | Essence sans plomb, indice d’octane 95 minimum |  |  |  | Essence sans plomb, indice d’octane 95 minimum
Distribution | 2 ACT, 16 soupapes, Dual VVT-iW |  |  |  | 2 ACT, 16 soupapes, Dual VVT-iW
Alimentation | Injection directe |  |  |  | Injection directe
Turbocompresseur | Turbo à simple entrée |  |  |  | ---
Cylindrée (cm3) | 1197 |  |  |  | 1598
Alésage x course (mm) | 71,5 x 74,5 |  |  |  | 80,5 x 88,3
Taux de compression | 10:01 |  |  |  | 10,7:1
Puissance maxi (ch / kW @ tr/min) | 114/85 @ 5 200 - 5 600 |  |  |  | 132/97 @ 6 400
Couple maxi (Nm @ tr/min) | 185 @ 1 500 - 4 000 |  |  |  | 159 @ 4 400
Norme antipollution | Euro 6D - TEMP |  |  |  | Euro 6D - TEMP
TRANSMISSION | Traction avant |  |  |  | Traction avant
Type | Manuelle |  | Multidrive S |  | Manuelle | Multidrive S
Rapports de démultiplication (:1)
1ère | 3.727 |  | - |  | 3.538 | -
2nde | 2.045 |  | - |  | 1.913 | -
3e | 1.31 |  | - |  | 1.31 | -
4e | 0.971 |  | - |  | 0.971 | -
5e | 0.764 |  | - |  | 0.818 | -
6e | 0.619 |  | - |  | 0.7 | -
Marche arrière | 3.333 |  | 2,604-1,680 |  | 3.333 | 2,604-1,680
Rapport de pont (:1) | 5.045 |  | 3.944 |  | 4.214 | 5.698
PERFORMANCES | Manuelle |  | Multidrive S |  | Manuelle | Multidrive S
Acc. 0-100 km/h (sec) | 9,3 (Corolla 5 portes ) / 9,6 (Corolla TS) |  | 10 (Corolla 5 portes) / 10,3 (Corolla TS) |  | 9,7 (Corolla Sedan) | 10,2 (Corolla Sedan)
Vitesse maxi. (km/h) | 200 |  | 195 |  | 200 | 190
CONSOMMATION (l/100 km)(NEDC corrélé) | avec S&S | sans S&S | avec S&S | sans S&S | sans S&S | sans S&S
Cycle urbain | 6.3 | 7 | 5.9 | 7 | 7.6 | 7.2
Cycle extra-urbain | 4.8 | 4.7 | 4.6 | 5.1 | 4.6 | 4.5
Cycle mixte | 5.2 | 5.6 | 5.2 | 5.8 | 5.7 | 5.5
Capacité du réservoir d’essence (l) | 50 | 50 | 50 | 50 | 50 | 50
ÉMISSIONS de CO2 (g/km)(NEDC corrélé) | avec S&S | sans S&S | avec S&S | sans S&S | sans S&S | sans S&S
Cycle mixte | 119 | 128 | 116 | 132 | 130 | 125

## Corolla
| COROLLA 5 PORTES | COROLLA TS | COROLLA SEDAN (non commercialisée en France)
CHÂSSIS
Suspension avant | Jambes MacPherson
Diamètre de barre stabilisatrice (mm) | 25.4
Suspension arrière | Multibras
Diamètre de barre stabilisatrice (mm) | 23.2
Direction | A crémaillère, assistance électrique (EPS)
Rapport de démultiplication (:1) | 13,5 (en 15 et 16’’) I 13,6 (en 17 et 18”)
Tours de butée à butée | 2,76 (en 15 et 16’’) I 2,65 (en 17 et 18”)
Diamètre mini de braquage entre trottoirs/murs (m) | 5,2/5,6 (en 15 et 16”) I 5,4/5,8 (en 17 et 18”)
Freins
Avant (Ø mm) | Disques ventilés (282)
Arrière (Ø mm) | Disques pleins (270 sur 1.2 T & 1.6 L)
(274 sur 1.8 L & 2.0 L Hybride)
Pneumatiques | 195/65R15 91H I 205/55R16 91V I 225/45R17 91W I 225/40R18 92W
DIMENSIONS EXTÉRIEURES (mm)
Longueur hors tout | 4 370 | 4 650 | 4 630
Largeur hors tout | 1 790 | 1 790 | 1 780
Hauteur hors tout | 1 435 | 1 435 | 1 435
Empattement | 2 640 | 2 700 | 2 700
Voie avant (15 et 16”) I (17 et 18”) | 1 531 | 1 531 | 1 530 I 1 531
Voie arrière (15 et 16”) I (17 et 18”) | 1 544 | 1 544 | 1 539 I 1 544
Porte-à-faux avant | 935 | 935 | 935
Porte-à-faux arrière | 795 | 1 018 | 995
Garde au sol | 135 | 135 | 135
Coefficient de pénétration dans l’air (Cx) | 0.3 | 0.3 | 0.28
CHARGEMENT (dm3, norme VDA)
Capacité | 361 I 313 (2.0 L Hybride) | 598 I 581 (2.0 L Hybride) | 471
Sièges arrière rabattus
- jusqu'au cache-bagages
- jusqu'au toit | 1 024 | 1 606 | ---
DIMENSIONS INTÉRIEURES (mm)
Longueur | 1 795 | 1 895 | 1 890
Largeur | 1 510 | 1 510 | 1 510
Hauteur | 1 155 | 1 155 | 1 155
POIDS (kg)
Poids à vide en ordre de marche min | 1 285 (1.8 L Hybride) | 1 290 (1.8 L Hybride) | 1 310 (1.8 L Hybride)
| 1 340 (2.0 L Hybride) | 1 370 (2.0 L Hybride) | 1 185 (1.6 L MT)
| 1 240 (1.2 T MT) | 1 305 (1.2 T MT) | 1 185 (1.6 L CVT)
| 1 255 (1.2 T CVT) | 1 315 (1.2 T CVT)
Poids à vide en ordre de marche max | 1 400 (1.8 L Hybride) | 1 430 (1.8 L Hybride) | 1 425 (1.8 L Hybride)
| 1 510 (2.0 L Hybride) | 1 560 (2.0 L Hybride) | 1 380 (1.6 L MT)
| 1 390 (1.2 T MT) | 1 440 (1.2 T MT) | 1 385 (1.6 L CVT)
| 1 410 (1.2 T CVT) | 1 460 (1.2 T CVT)
Poids total en charge | 1 820 (1.8 L Hybride) | 1 835 (1.8 L Hybride) | 1 835 (1.8 L Hybride)
| 1 910 (2.0 L Hybride) | 1 955 (2.0 L Hybride) | 1 815 (1.6 L MT)
| 1 820 (1.2 T MT) | 1 850 (1.2 T MT) | 1 830 (1.6 L CVT)
| 1 840 (1.2 T CVT) | 1 870 (1.2 T CVT)
Capacité de traction remorque non freinée | 450 | 450 | 450
Capacité de traction remorque freinée | 750 (1.8 L & 2.0 L Hybride) | 750 (1.8 L & 2.0 L Hybride) | 750 (1.8 L & 2.0 L Hybride)
| 1 300 (1.2T) | 1 300 (1.2T) | 1 300 (1.6L)