## Blad1
SPECIFICATIES
MOTOR | 1.0 VVT-i | 1.5 Dual VVT-iE |  | 1.5 VVT-i Hybrid
Motorcode | 1KR-FE | 2NR-FKE |  | 1NZ-FXE | Elektromotor/generator
Type | 3 cilinders in lijn | 4 cilinders in lijn |  | 4 cilinders in lijn | Synchrone AC-motor met permanente magneet
Brandstoftype | Loodvrije benzine 95 octaan of hoger |  |  |  | Max. spanning (V) | 520
Klepmechanisme | DOHC 12 kleppen met VVT-i | DOHC 16 kleppen met Dual VVT-iE |  | DOHC 16 kleppen met VVT-i | Max. vermogen (kW) | 45
Brandstofsysteem | EFI | EFI |  | EFI | Max. koppel (Nm) | 169
Cilinderinhoud (cm3) | 998 | 1496 |  | 1497 | Batterij | Ni-Mh
Boring x slag (mm) | 71,0 x 84 | 72,5 x 90,6 |  | 75,0 x 84,7 | Nominale spanning (V) | 144
Compressieverhouding (:1) | 11.5 | 13.5 |  | 13.4 | Aantal cellen | 120
Max. vermogen (DIN pk/kW @ t/min) | 69/51 @ 6.000 | 111/82 @ 6.000 |  | 100/74 (systeemtotaal) | Vermogensinhoud (Ah) | 6.5
Max. koppel (Nm @ t/min) | 95 @ 4.300 | 136 @ 4.400 |  | 111 @ 3.600-4.400 (benzinemotor)
Emissieniveau | Euro 6 | Euro 6c |  | Euro 6
Stop-startsysteem | beschikbaar | beschikbaar |  | Hoogspanningssysteem
TRANSMISSIE | 1.0 VVT-i | 1.5 Dual VVT-iE |  | 1.5 VVT-i Hybrid
Type | Manueel | Manueel | Multidrive S | Planetair tandwielstelsel
Overbrengingsverhouding (:1)
1e | 3.545 | 3.538 | Vooruit: 2,480 tot 0,396 | -
2e | 1.913 | 1.913 |  | -
3e | 1.31 | 1.392 |  | -
4e | 1.027 | 1.029 |  | -
5e | 0.85 | 0.818 |  | -
6e | - | 0.7 |  | -
Achteruit | 3.214 | 3.333 | 2,604 tot 1,680 | -
Eindoverbrengingsverhouding (:1) | 4.294 | 4.055 | 5.356 | 3.19
PRESTATIES | 1.0 VVT-i | 1.5 Dual VVT-iE |  | 1.5 VVT-i Hybrid
| 5 M/T | 6 M/T | CVT | Planetair tandwielstelsel
Topsnelheid (km/u) | 155 | 175 | 175 | 165
Acc. 0 - 100 km/u (s) | 15.3 | 11 | 11.2 | 11.8
BRANDSTOFVERBRUIK (l/100 km) | 5 M/T | 6 M/T | CVT | Planetair tandwielstelsel
In de stad (* met Start&Stop) | van 4,8* tot 5,2 | van 5,7* tot 6,3 | van 5,0* tot 6,0 | 3.1
Buiten de stad (* met Start&Stop) | van 3,7* tot 3,8 | van 3,9* tot 4,2 | van 3,8* tot 4,1 | 3.3
Gemengde cyclus (* met Start&Stop) | van 4,1* tot 4,3 | van 4,6* tot 5,0 | van 4,2* tot 4,8 | 3.3
Inhoud brandstoftank (liter) | 42 | 42 |  | 36
CO2-UITSTOOT (g/km) | 5 M/T | 6 M/T | CVT | Planetair tandwielstelsel
Gemengde cyclus (* met Start&Stop) | van 95* tot 99 | van 103* tot 112 | van 96* tot 108 | 75
ONDERSTEL | 1.0 VVT-i | 1.5 Dual VVT-iE |  | 1.5 VVT-i Hybrid
Voorwielophanging | MacPherson-veerpoten
Diameter stabilisatorstang (mm) | 24.2
Achterwielophanging | Torsieas
Stuurinrichting | Tandheugel, elektrische stuurbekrachtiging
Globale overbrengingsverhouding (:1) | 12,8: 1
Aanslag tot aanslag (met 16" velgen) | 2,66 (2,28)
Minimale draaicirkel band/koetswerk (m) (15”-velgen) | 9,6/10,0
Minimale draaicirkel band/koetswerk (m) (16”-velgen) | 10,2/11,0
Remmen
Vooraan (mm) | Geventileerde schijven (258) | Geventileerde schijven (280) |  | Geventileerde schijven (280)
Achteraan (mm) | Trommels of volle schijven (278) |  |  | Volle schijven (278)
Banden | 175/65 R15 84H - 195/50 R16 84V
BUITENAFMETINGEN (mm)
Totale lengte | 3945
Totale breedte | 1695
Totale hoogte | 1510
Wielbasis | 2510
Spoor vooraan (15”/16”) | 1.485/1.465
Spoor achteraan (15”/16”) | 1.470/1.455
Vooroverhang | 810
Achteroverhang | 625
Min. bodemvrijheid (Hybrid) | 130 (135)
Luchtweerstandscoëfficiënt (Cd) | 0.29
BAGAGEVOLUME (dm³)
Bagageruimte achterzetels rechtop (VDA) | 286
BINNENAFMETINGEN (mm)
Lengte | 1915
Breedte | 1420
Hoogte | 1250
GEWICHT (kg) | 1.0 VVT-i | 1.5 Dual VVT-iE | 1.5 VVT-i Hybrid
Rijklaar gewicht min./max. | 980/1.040 | 1.040/1.125 | 1.090/1.165
MTM | 1450 | 1545 | 1565