## Blad1
Toyota Hilux (Dubbele Cabine)
MOTOR | 2.4 D-4D 4x4 | 2.4 D-4D 4x4
| Man. 6 | Aut. 6
Motorcode | 2GD-FTV | 2GD-FTV
Type | 4 cilinders in lijn | 4 cilinders in lijn
Brandstof | Diesel | Diesel
Distributiesysteem | 2 OHC, 16 kleppen | 2 OHC, 16 kleppen
Cilinderinhoud (cm³) | 2.393 | 2.393
Boring x slag (mm) | 92,0 x 90,0 | 92,0 x 90,0
Compressieverhouding (:1) | 15.6 | 15.6
Max. vermogen, pk (kW) bij t/min | 150 (110) bij 3.400 | 150 (110) bij 3.400
Maximumkoppel, Nm bij t/min | 400 bij 1.600-2.000 | 400 bij 1.600-2.000
PRESTATIES
Topsnelheid op circuit (km/u) | 170 | 170
Acceleratie 0-100 km/u (sec.) | 13.2 | 12.8
VERBRUIK*
Gemengd (l/100 km) | 7.3 | 8.3
CO2-EMISSIES*
Gemengde cyclus (g/km) | 194 | 219
VELGEN EN BANDEN
Velgen | 17 x 7 1/2J | 17 x 7 1/2J
Banden | 265/65 R17 | 265/65 R17
GEWICHT
Rijklaar leeggewicht (kg) | 2.100-2.160 | 2.095-2.155
Maximum Toegelaten Massa (kg) | 3.210 | 3.210
SLEEPVERMOGEN
Geremd (kg) | 3.200 | 3.200
Ongeremd (kg) | 750 | 750
REMMEN
Vooraan | Geventileerde schijfremmen, vaste remzadels met vier zuigers
Achteraan | Trommelremmen met primaire en secundaire remschoenen
Optionele
uitrusting | ABS, BA, EBD, VSC, TSC, A-TRC, DAC, HAC
OPHANGING
Vooraan | Dubbele driehoeken
Achteraan | Bladveren, stijve achteras
STUURINRICHTING
Stuurmechanisme | Tandheugelstuurinrichting
Stuurbekrachtiging | Hydraulisch
Draaicirkel tussen trottoirs/tussen muren (m) | 12,8/13,4
BUITENAFMETINGEN
Totale lengte (mm) | 5.335
Totale breedte (mm) | 1.855
Totale hoogte (mm) | 1.815
Wielbasis (mm) | 3.085
Spoorbreedte voor (mm) | 1.535
Spoorbreedte achter (mm) | 1.550
Overhang voor (mm) | 1.000
Overhang achter (mm) | 1.250
Minimale bodemvrijheid (mm) | 293
Oprijhoek (graden) | 31
Afrijhoek (graden) | 26
BINNENAFMETINGEN
Lengte interieur (mm) | 1.732
Interieurbreedte voor/achter (mm) | 1.441/1.410
Hoogte interieur (mm) | 1.170
Zitafstand (mm) | 841
Hoofdruimte voor/achter (mm) | 977/969
LAADBAK
Lengte (mm) | 1.525
Maximale breedte (mm) | 1.645
Hoogte (mm) | 480
*Onder voorbehoud van definitieve homologatie