## Blad1
Specificaties
MOTOR |  | 2.4 D-4D | 2.4 D-4D | REMMEN |  | 2.4 D-4D | 2.4 D-4D | PRESTATIES | Enkele cabine |  | Extra cabine |  | Dubbele cabine |  |  | BUITENAFMETINGEN | Enkele cabine | Extra cabine | Dubbele cabine
|  | 4x4 6 Man. | 4x4 6 Aut. |  |  | 4x4 6 Man. | 4x4 6 Aut. |  |  | 4x4 Man. |  | 4x4 Man. |  | 4x4 Man. | 4x4 Aut. | Totale lengte (mm) | 5330 | 5330 | 5330
Motorcode |  | 2GD-FTV |  | Voor | Geventileerde schijfrem met vast remzadel, 4-cilinder |  |  | Topsnelheid (km/u) |  | 170 |  | 170 |  | 170 | 170 | Totale breedte (mm) | 1800 | 1855 | 1855
Type | 4 cilinders in lijn |  |  | Achter | Op- en aflooptrommelrem |  |  | Acceleratie (0-100 km/u) |  | 13,2 |  | 13,2 |  | 13,2 | 12,8 | Totale hoogte (mm) | 1795 | 1810 | 1815
Brandstof |  | Diesel |  | Andere voorzieningen | ABS, BA, EBD, VSC, TSC, A-TRC, DAC, HAC | [10 empty] | Wielbasis (mm) | 3085 | 3085 | 3085
Klepmechanisme |  | 16 kleppen, DOHC | [5 empty] | BRANDSTOFVERBRUIK | [7 empty] | Spoor vooraan (mm) | 1495 | 1535 | 1535
Cilinderinhoud (cm³) |  | 2.393 |  | OPHANGING |  |  |  | Gemengde cyclus (l/100 km) |  | 7,1 |  | 7,0 |  | 7,0 | 7,8 | Spoor achteraan (mm) | 1510 | 1550 | 1550
Boring x slag (mm) |  | 92,0 x 90,0 |  | Voor | Dubbele wishbones | [8 empty] | 6,8 | 7,2 | Vooroverhang (mm) | 1000 | 1000 | 1000
Compressieverhouding (:1) |  | 15,6 |  | Achter | Bladveer, stijve as | [8 empty] | (met S/S) | (met S/S) | Achteroverhang (mm) | 1250 | 1250 | 1250
Max. vermogen | [7 empty] | Inhoud brandstoftank |  | 80 |  | 80 |  | 80 | 80 | Minimale bodemvrijheid (mm) | 277 | 289 | 293
(pk) kW @ t/min | (150) 110 @ 3.400 |  |  | STUUR | [11 empty] | Oprijhoek (graden) | 30 | 31 | 31
Max. koppel (Nm @ t/min) | 400 @ 1.600-2.000 |  |  | Type stuurinrichting | Tandheugel |  |  | CO2-EMISSIES | [7 empty] | Afrijhoek (graden) | 25 | 26 | 26
|  |  |  | Type stuurbekrachtiging | Hydraulisch |  |  | Gecombineerd (g/km) |  | 187 |  | 185 |  | 185 | 204 | Luchtweerstandscoëfficiënt (Cd) | 0,394*
|  |  |  | Minimale draaicirkel/koetswerk (m) | 12,8/13,4 | [8 empty] | 178 | 189
TRANSMISSIE |  | 2.4 D-4D | 2.4 D-4D | [10 empty] | (met S/S) | (met S/S)
|  | 4x4 6 Man. | 4x4 6 Aut. | BANDEN EN VELGEN | [11 empty] | AFMETINGEN INTERIEUR | Enkele cabine | Extra cabine | Dubbele cabine
Type | 6 Man. |  | 6 Aut. | Banden | 265/65 R17 & 265/60 R18 | [10 empty] | Interieurlengte (mm) | 932 | 1404 | 1697
Verhoudingen |  |  |  | Velgen | 17 of 18 |  |  | GEWICHT | Enkele cabine |  | Extra cabine |  | Dubbele cabine |  |  | Interieurbreedte (mm) | 1480 | 1480 | 1.480 (voor)/
1e | 4784 |  | 3600 | [6 empty] | 4x4 Man. |  | 4x4 Man. |  | 4x4 Man. | 4x4 Aut. |  |  |  | 1.410 (achter)
2e | 2423 |  | 2090 |  |  |  |  | Leeggewicht (kg) |  | 1.800-1.850 |  | 1.915-1.965 |  | 2.100-2.160 | 2.095-2.155 | Interieurhoogte (mm) | 1175 | 1170 | 1170
3e | 1443 |  | 1488 |  |  |  |  | Bruto totaalgewicht (kg) |  | NVT |  | 3.15 |  | 3.21 | 3.21 | Koppelafstand (mm) | NVT | NVT | 841
4e | 1000 |  | 1000 | [12 empty] | Hoofdruimte (mm) | 997 | 997 (voor) / 969 (achter) | 997 (voor) / 969 (achter)
5e | 0,777 |  | 0,687 |  |  |  |  | SLEEPVERMOGEN
6e | 0,643 |  | 0,580 |  |  |  |  | Geremd (kg) |  | 3.5 |  | 3.5 |  | 3.2 | 3.2 | LAADBAK
Achteruit | 4066 |  | 3732 |  |  |  |  | Ongeremd (kg) |  | 750 |  | 750 |  | 750 | 750 | Lengte (mm) | 2315 | 1810 | 1525
Eindoverbrengingsverhouding | 3583 |  | 4100 | [12 empty] | Max. breedte (mm) | 1645 | 1645 | 1645
(eindoverbrenging) | [15 empty] | Hoogte (mm) | 480 | 480 | 480
* naargelang de specificaties