## Sheet1
Nouveau Toyota PROACE VERSO
spécifications | 1,6 Diesel |  |  | 2,0 Diesel
Cylindrée (cm3) | 1 560 | 1 560 | 1 560 | 1 997 | 1 997
Puissance maxi (ch/kW à tr/min) | 95/70 à 3 750 | 95/70 à 3 750 | 115/85 à 3 500 | 150/100 à 4 000 | 180/126 à 3 750
Couple maxi (Nm à tr/min) | 210 à 1 750 | 240 à 1 750 | 300 à 1 750 | 370 à 2 000 | 400 à 2 000
Stop&Start | non | oui | oui | oui | oui
Boîte de vitesses | Manuelle 5 vitesses | Robotisée 6 vitesses | Manuelle 6 vitesses | Manuelle 6 vitesses | Auto. 6 vitesses
Vitesse maxi (sur circuit, km/h) | 145 | NC | 160 | 170 | NC
Acc. 0-100 km/h (secondes) | 15.9 | NC | 13.4 | 11 | NC
Consommation (cycle mixte, l/100 km) | 5,5 à 5,6 | NC | 5,1 à 5,2 | 5,3 à 5,5 | NC
Émissions de CO2 (cycle mixte, g/km) | 144 à 148 | 135 à 139* | 133 à 137 | 139 à 143 | 151 à 159*
Dimensions (mm) | Compact | Medium | Long
Longueur hors tout | 4 606 | 4 956 | 5 308
Largeur hors tout | 1 920 | 1 920 | 1 920
Hauteur hors tout | 1 905 | 1 890 | 1 890
Empattement | 2 925 | 3 275 | 3 275
Capacité du coffre jusqu’en haut des sièges/jusqu’au toit (litres)
MPV 8 places | 224/- | 603/798 | 989/1 384
MPV 5 places | 1 356/1 978 | 1 624/2 381 | 2 011/2 932
Longueur du coffre (mm)
MPV 8 places | 282 | 627 | 977
MPV 5 places | 1 242 | 1 497 | 1 847
* Sous réserve d’homologation finale