## Sheet1
MOTOR | 2.8 D-4D MAN6 | 2.8 D-4D AUT6
Motorcode | 1GD-FTV | 1GD-FTV
Type | 4-cilinder in lijn | 4-cilinder in lijn
Brandstoftype | Diesel | Diesel
Klepmechanisme | 16 kleppen, DOHC | 16 kleppen, DOHC
Cilinderinhoud (cm³) | 2.755 | 2.755
Boring x slag (mm) | 92,0 x 103,6 | 92,0 x 103,6
Compressieverhouding (:1) | 15,6:1 | 15,6:1
Max. vermogen (pk) kW @ t/min | (177) 130 @ 3.400 | (177) 130 @ 3.400
Max. koppel (Nm @ t/min) | 420 @ 1.400 -2.600 | 450 @ 1.600 -2.400
TRANSMISSIE | 2.8 D-4D MAN6 | 2.8 D-4D AUT6
Type | MAN6 | AUT6
Overbrengingsverhoudingen
1e | 4.171 | 3.6
2e | 2.19 | 2.09
3e | 1.488 | 1.488
4e | 1.193 | 1
5e | 1 | 0,687
6e | 0,799 | 0,580
Achteruit | 3.607 | 3.732
Eindoverbrengingsverhouding
(eindoverbrenging) | 3.727 | 3.909
REMMEN | 2.8 D-4D MAN6 | 2.8 D-4D AUT6
Vooraan | Geventileerde schijfrem | Geventileerde schijfrem
Achteraan | Geventileerde schijfrem | Geventileerde schijfrem
OPHANGING
Vooraan | Dubbele driehoeken | Dubbele driehoeken
Achteraan | 4 draagarmen met dwarsstang | 4 draagarmen met dwarsstang
STUURINRICHTING
Type stuurinrichting | Tandheugel | Tandheugel
Type stuurbekrachtiging | Integraal | Integraal
MIN. DRAAICIRKEL
Band (m) | 5,8 (5-deurs), 5,2 (3-deurs) | 5,8 (5-deurs), 5,2 (3-deurs)
Koetswerk (m) | 5,9 (5-deurs), 5,2 (3-deurs) | 5,9 (5-deurs), 5,2 (3-deurs)
PRESTATIES
Topsnelheid (km/u) | 175 | 175
0-100 km/u (sec.) | 12,1 | 12,7
BRANDSTOFVERBRUIK
Gemengde cyclus (l/100 km) | 7,4 | 7,4
Inhoud brandstoftank (l) | 87 | 87
CO2-uitstoot
Gecombineerd (g/km) | 194 | 194
BUITENAFMETINGEN | 2.8 D-4D MAN6 | 2.8 D-4D AUT6
Totale lengte (mm) | 4.840 (5-deurs) | 4.840 (5-deurs)
| 4.565 (3-deurs met reservewiel) | 4.565 (3-deurs met reservewiel)
Totale breedte (mm) | 1.855 | 1.855
Totale hoogte (mm) | 1.835 (5-deurs met luchtvering) | 1.835 (5-deurs met luchtvering)
| 1.845 (5-deurs zonder luchtvering) | 1.845 (5-deurs zonder luchtvering)
| 1.830 (3-deurs) | 1.830 (3-deurs)
Wielbasis (mm) | 2.790 (5-deurs), 2.450 (3-deurs) | 2.790 (5-deurs), 2.450 (3-deurs)
Spoor vooraan (mm) | 1.585 | 1.585
Spoor achteraan (mm) | 1.585 | 1.585
Overhang vooraan (mm) | 975 | 975
Achteroverhang | 1.075 (5-deurs) | 1.075 (5-deurs)
| 1.140 (3-deurs met reservewiel) | 1.140 (3-deurs met reservewiel)
Minimale bodemvrijheid (mm) | 215 (5-deurs), 205 (3-deurs) | 215 (5-deurs), 205 (3-deurs)
Oprijhoek (graden) | 31 | 31
Afrijhoek (graden) | 25 (5-deurs), 26 (3-deurs) | 25 (5-deurs), 26 (3-deurs)
AFMETINGEN INTERIEUR
Interieurlengte (mm) | 1.825 (5-deurs) | 1.825 (5-deurs)
| 2.525 (5-deurs met 3e zetelrij) | 2.525 (5-deurs met 3e zetelrij)
Interieurbreedte (mm) | 1.550 (5-deurs) | 1.550 (5-deurs)
| 1.565 (5-deurs met 3e zetelrij) | 1.565 (5-deurs met 3e zetelrij)
Interieurhoogte (mm) | 1.240 (5-deurs) | 1.240 (5-deurs)
| 1.175 (5-deurs met sunroof) | 1.175 (5-deurs met sunroof)
VELGEN EN BANDEN | 2.8 D-4D MAN6 | 2.8 D-4D AUT6
Banden | 265/65 R17 | 265/65 R17
| 265/55 R19 | 265/55 R19
Velgen | 17x7,5J | 17x7,5J
| 19x7,5J | 19x7,5J
GEWICHT
MTM (kg) | 2.930 – 2.990 (5-deurs) | 2.950 – 2.990 (5-deurs)
| 2.600 (3-deurs) | 2.600 (3-deurs)
SLEEPVERMOGEN
Geremd (kg) | 3.000 (3500:optie) | 3.000 (3500:optie)
Ongeremd (kg) | 750 | 750